## Výkaz výmer
ZADANIE S VÝKAZOM VÝMER
Stavba: Vypracovanie DO pre výmenu regulačných ventilov na OST východ a záapad, závod Bratislava
Objekt: Odovzdávacia stanica OST973
Objednávateľ: MH Teplárenský holding, a.s.
Miesto: Ul. Sekurisova, Bratislava |  |  |  |  | Dátum: 30. 7. 2024
Č. | Kód položky | Popis | MJ | Množstvo celkom | Jednotková cena zadania | Celková cena zadania
1 | 2 | 3 | 4 | 5 | 6 | 7
| 21-M | Elektromontáže
1 | 210100311.S | Príplatok za ukončenie tienenia kábla vrátane zapojenia | ks | 4
2 | 210100503.S | Ukončenie celoplastových káblov páskou SL alebo zmršťovacou záklopkou do 4 x 1 mm2 | ks | 4
3 | 210860262 | Kábel pre riadiace a automatizačné systémy pevne uložený 2x2x0,8mm | m | 34
4 | 3410351716 | Kábel pevný tienený J-Y(St)Y 2x2x0,8 | m | 35.7
|  | 34 * 1,05 |  | 35.7
5 | 210950101.S | Označovací štítok na kábel | ks | 4
6 | 345840003100.S | Označovač káblov | ks | 4
7 | MV | Murárske výpomoci | %
8 | PM | Podružný materiál | %
9 | PPV | Podiel pridružených výkonov | %
| RDS | Rozvádzač RDS
10 | 2101200311 | Poistkový spodok pre prístrojové poistky vrátane zapojenia | ks | 1
11 | 3450661300 | Svorka ZSI 2,5 | ks | 1
12 | 3450110100 | Poistka sklenenná | ks | 1
13 | 210100351 | Upchávka pre káble alebo šnúry do 4 žíl do P 21 | ks | 2
14 | 345710033000 | Vývodka s PG závitom PG- 9, -5 až 60 °C, IP66 | ks | 2
15 | 210800007.S | Vodič medený uložený pevne CYY 450/750 V 1,5mm2 | m | 15
16 | 341110010500.S | Vodič medený CYY 1,5 mm2 | m | 15.75
|  | 15 * 1,05 |  | 15.75
| 36-M | Montáž prev.,mer. a regul.zariadení
17 | 360430140.S | Montáž a zapojenie servopohonu | ks | 2
18 | MV | Murárske výpomoci | %
19 | PPV | Podiel pridružených výkonov | %
| HZS | HZS
20 | DDC/OZIV | Oživenie softvérovej konfigurácie podstanice na 1 I/O bod | I/0 | 2
21 | DDC-SW | Vypracovanie software podstanice na 1 I/O bod | I/0 | 2
22 | DI-SW/OZIV | Vypracovanie software pre ProCop vrátane oživenia na 1 I/O bod | I/0 | 2
23 | HZS000212.S | Stavebno montážne práce náročnejšie, ucelené, obtiažne, rutinné (Tr. 2) v rozsahu viac ako 4 a menej ako 8 hodín | hod | 5
24 | HZS-003 | Komplexné skúšky | hod | 72
25 | HZS-005 | Individuálne skúšky zariadení | hod | 22
26 | PROJ-DOKU | Náklady na dokumentáciu skutočného zhotovenia stavby | hod | 10
Celkom