## Výkaz výmer
ZADANIE S VÝKAZOM VÝMER
Stavba: Vypracovanie DO pre výmenu regulačných ventilov na OST východ a záapad, závod Bratislava
Objekt: Odovzdávacia stanica OST984
Objednávateľ: MH Teplárenský holding, a.s.
Miesto. ul. Pribišova, Bratislava |  |  |  |  | Dátum: 30. 7. 2024
Č. | Kód položky | Popis | MJ | Množstvo celkom | Jednotková cena zadania | Celková cena zadania
1 | 2 | 3 | 4 | 5 | 6 | 7
| DDC | Dodávka riadiaceho systém DDC
1 | TXM1.8U | Univerzálny modul | ks | 1
| 21-M | Elektromontáže
2 | 210100311.S | Príplatok za ukončenie tienenia kábla vrátane zapojenia | ks | 3
3 | 210100503.S | Ukončenie celoplastových káblov páskou SL alebo zmršťovacou záklopkou do 4 x 1 mm2 | ks | 3
4 | 210860261 | Kábel pre riadiace a automatizačné systémy pevne uložený 1x2x0,8mm | m | 66
5 | 3410351716 | Kábel pevný tienený J-Y(ST)Y 2x2x0,8 | m | 69.3
|  | 66 * 1,05 |  | 69.3
6 | 210950101.S | Označovací štítok na kábel | ks | 6
7 | 345840003100.S | Označovač káblov | ks | 6
8 | MV | Murárske výpomoci | %
9 | PM | Podružný materiál | %
10 | PPV | Podiel pridružených výkonov | %
| RMDT | Rozvádzač
11 | 210100351 | Upchávka pre káble alebo šnúry do 4 žíl do P 21 | ks | 3
12 | 345710033000 | Vývodka s PG závitom PG- 9, -5 až 60 °C, IP66 | ks | 3
13 | 210800007.S | Vodič medený uložený pevne CYY 450/750 V 1,5mm2 | m | 15
14 | 341110010500.S | Vodič medený CYY 1,5 mm2 | m | 15.75
|  | 15 * 1,05 |  | 15.75
| 36-M | Montáž prev.,mer. a regul.zariadení
15 | 360430140.S | Montáž a zapojenie servopohonu | ks | 3
16 | MV | Murárske výpomoci | %
17 | PPV | Podiel pridružených výkonov | %
| HZS | HZS
18 | DDC/OZIV | Oživenie softvérovej konfigurácie podstanice na 1 I/O bod | I/0 | 3
19 | DDC-SW | Vypracovanie software podstanice na 1 I/O bod | I/0 | 3
20 | DI-SW/OZIV | Vypracovanie software pre ProCop vrátane oživenia na 1 I/O bod | I/0 | 3
21 | HZS000212.S | Stavebno montážne práce náročnejšie, ucelené, obtiažne, rutinné (Tr. 2) v rozsahu viac ako 4 a menej ako 8 hodín | hod | 5
22 | HZS-003 | Komplexné skúšky | hod | 72
23 | HZS-005 | Individuálne skúšky zariadení | hod | 22
24 | PROJ-DOKU | Náklady na dokumentáciu skutočného zhotovenia stavby | hod | 10
Celkom