## MH Zvolen
Elektronický zabezpečovací systém - EZS
Prevádzkovateľ objektu: MH Teplárenský holding, a.s. závod Zvolen
Objekt: |  | Závod Zvolen
Dodávateľ:
P.č. | Položka |  | Označenie | MJ | Mn | Dodávka |  | Montáž
[6 empty] | Jedn. cena | Spolu | Jedn. cena | Spolu
A. | ZARIADENIA: EZS
1. | EZS ústrední Galaxy DIMENSION GALAXYGD-96 (C096-C) vhodný pre menšiu strednú inštaláciu. Od predchádzajúceho typu GALAXYGD-48 (C048-C) sa líši maximálnou konfiguráciou - 16 zón na základnej doske, max.96, 8 PGM výstupov, 16 podsystémov, 250 používateľov, pamäť 1000+1500 udalostí, možnosť pripojenia max. 8 čítačiek. |  | GALAXYGD-96 | ks | 1 |  | 0 |  | 0
2. | MK8 LCD klávesnica pre ústredne Galaxy Flex a Dimension |  | MK8 | ks | 1 |  |  |  | 0
3. | Akumulátor pre EZS 12V/18Ah |  | AKU 12/18Ah | ks | 1 |  | 0 |  | 0
4. | Koncentrátor ku Galaxy, 8 zón, 4 PGM, plastový kryt |  | G8P | ks | 4 |  | 0 |  | 0
5. | Magnetický kontakt, zápustný pre oceľové dvere, NC + tamper, medzera 9 mm max., 2 m kábel, 24.1 x 28.6 / 24.1 x 39.7 mm, biela, EN stupeň 2 |  | DC107 | ks | 17 |  | 0 |  | 0
6. | Magnetický kontakt, povrchový, NC + tamper, medzera 15 mm max., 2 m kábel, 51 x 9 x 9 mm, biela, EN stupeň 2 |  | DC101 | ks | 3 |  | 0 |  | 0
7. | Magnetický kontakt, povrchový prejazdový, NC + tamper, medzera 75 mm max., 2 m kábel v panc. rúrke, 89 x 38 x 38 mm / 89 x 38 x 11 mm, hliník, EN stupeň 2 |  | DC108 | ks | 3 |  | 0 |  | 0
8. | LED signalizácia, červená, bez bzučiaku, plast kryt |  | ART1490CR | ks | 2 |  | 0 |  | 0
9. | DSC QUAD PIR detektor s vypínateľnou PET Imunity funkciou a reguláciou citlivosti |  | LC 100-PI PIR | ks | 11 |  | 0 |  | 0
10. | Univerzálny multisenzorový detektor dymu a nárastu teploty s unikátnym tvarom optickej komory, precíznym oceľovým filtrom Hexamesh, konfigurácia pomocou DIP, integrované zakončovacie odpory, kompatibilný s ústredňami 12 V. |  | TSD-1 | ks | 4 |  | 0 |  | 0
11. | Detektor zaplavenia pre vodivé neagresívne kvapaliny |  | WB200 | ks | 1 |  | 0 |  | 0
12. | Prepojovacia krabica, povrch, pájkov svork, 15+1x kontakt, tamper, plast, biela |  | RKZ211 | ks | 9 |  | 0 |  | 0
Spolu bez DPH | [6 empty] | 0 |  | 0
P.č. | Položka |  | Označenie | MJ | Mn | Dodávka |  | Montáž
[6 empty] | Jedn. cena | Spolu | Jedn. cena | Spolu
B. | ELEKTROINŠTALAČNÝ MATERIÁL: EZS
1. | Kábel FTP LSOH 4x2x0,8 |  | CAT6 | m | 900 |  | 0 |  | 0
2. | Kábel napájací 3x1,5 |  | CXKH-R-J 3x1,5 | m | 40 |  | 0 |  | 0
3. | Svazkový držák Grip, kov, 15 FS |  | OBO GRIP | ks | 50 |  | 0 |  | 0
4. | Svazkový držák Grip, kov, 30 FS |  | OBO GRIP | ks | 25 |  | 0 |  | 0
5. | Drobný elektroinštalačný materiál |  | Inšt. matl | ks | 1 |  | 0 |  | 0
Spolu bez DPH | [6 empty] | 0 |  | 0
P.č. | Položka |  | Označenie | MJ | Mn | Dodávka |  | Montáž
[6 empty] | Jedn. cena | Spolu | Jedn. cena | Spolu
C. | TECHNICKO-INŽINIERSKE PRÁCE A SLUŽBY
1. | Naprogramovanie a uvedenie zariadenia do prevádzky všetkých systémov |  |  | mj | 1 | 0 | 0 |  | 0
2. | Školenie obsluhy |  |  | hod | 3 | 0 | 0 |  | 0
3. | Vychodisková OP a OS systému EPS |  |  | mj | 1 | 0 | 0 |  | 0
4. | Projektová dokumentácia skutkového stavu |  |  | mj | 1 | 0 | 0 |  | 0
5. | Inžinierska činnosť a technický dozor |  |  | mj | 1 | 0 | 0 |  | 0
Spolu bez DPH | [6 empty] | 0 |  | 0
SÚHRN POLOŽIEK | [5 empty] | Cena | Sadzba |  | Cena
[6 empty] | bez DPH | DPH | DPH | s DPH
A: | Dodávka zariadení |  |  |  |  | 0 | 20% | 0 | 0
| Inštalácia zariadení |  |  |  |  | 0 |  | 0 | 0
B: | Elektroinštalačný materiál |  |  |  |  | 0 |  | 0 | 0
| Elektroinštalačné práce |  |  |  |  | 0 |  | 0 | 0
C: | Technicko-inžinierske práce a služby |  |  |  |  | 0 |  | 0 | 0
D: | Ostatné náklady - doprava |  |  | km |  | 0 |  | 0 | 0
Cena celkom v EUR | [5 empty] | 0 |  | 0 | 0