## Rekapitulácia stavby
Export Komplet | [27 empty] | 2.0 | ZAMOK |  |  |  |  | False | False | {d4fbf463-d34d-4c53-9b73-6786c6a1b6d9}
[33 empty] | 0,01 | 20
[33 empty] | 0,01 | 20
|  | REKAPITULÁCIA STAVBY | [17 empty] | v --- nižšie sa nachádzajú doplnkové a pomocné údaje k zostavám --- v | [11 empty] | Návod na vyplnenie | 0,001
|  | Kód: |  |  |  |  | 1984-790BP | [24 empty] | Meniť je možné iba bunky so žltým podfarbením! 1) na prvom liste Rekapitulácie stavby vyplňte v zostave a) Rekapitulácia stavby - údaje o Zhotoviteľovi (prenesú sa do ostatných zostáv aj v iných listoch) b) Rekapitulácia objektov stavby - potrebné Ostatné náklady 2) na vybraných listoch vyplňte v zostave a) Krycí list - údaje o Zhotoviteľovi, pokiaľ sa líšia od údajov o Zhotoviteľovi na Rekapitulácii stavby (údaje se prenesú do ostatných zostav v danom liste) b) Rekapitulácia rozpočtu - potrebné Ostatné náklady c) Celkové náklady za stavbu - ceny na položkách - množstvo, pokiaľ má žlté podfarbenie - a v prípade potreby poznámku (tá je v skrytom stĺpci) | 0,01
|  | Stavba: |  |  |  |  | Rekonštrukcia OST 770 Súhvezdná | [25 empty] | 0,01
|  | JKSO: | [13 empty] | KS: | [16 empty] | 0,01
|  | Miesto: |  |  |  |  | Bratislava | [8 empty] | Dátum: |  | 15. 5. 2024 | [14 empty] | 0,01
0,01
|  | Objednávateľ: | [13 empty] | IČO: |  | 36211541 | [14 empty] | 0,01
|  |  | MH Teplárenský holding, a.s. | [12 empty] | IČ DPH: |  | SK2020048580 | [14 empty] | 0,01
0,01
|  | Zhotoviteľ: | [13 empty] | IČO: |  | Vyplň údaj | [14 empty] | 0,01
|  |  | Vyplň údaj | [12 empty] | IČ DPH: |  | Vyplň údaj | [14 empty] | 0,01
False
|  | Projektant: | [13 empty] | IČO: |  | 31396828 | [14 empty] | False
|  |  | BANSKÉ PROJEKTY, s.r.o. | [12 empty] | IČ DPH: |  | SK2020338001 | [14 empty] | True
0,01
|  | Spracovateľ: | [13 empty] | IČO: | [16 empty] | 0,01
|  |  | Ing. Tomáš Baník | [12 empty] | IČ DPH: | [16 empty] | True
Poznámka:
|  | Cena bez DPH | [13 empty] | 0
[8 empty] | Sadzba dane |  |  | Základ dane |  |  |  |  | Výška dane
|  | DPH |  | základná |  |  |  | 20% |  |  | 0 |  |  |  |  | 0
|  |  |  | znížená |  |  |  | 20% |  |  | 0 |  |  |  |  | 0
|  |  |  | zákl. prenesená |  |  |  | 20% |  |  | 0 |  |  |  |  | 0
|  |  |  | zníž. prenesená |  |  |  | 20% |  |  | 0 |  |  |  |  | 0
|  |  |  | nulová |  |  |  | 0% |  |  | 0 |  |  |  |  | 0
|  | Cena s DPH | [6 empty] | v |  |  | EUR |  |  |  | 0
|  | Projektant | [11 empty] | Spracovateľ
|  | Dátum a podpis: | [7 empty] | Pečiatka |  |  |  | Dátum a podpis: |  |  | Pečiatka
|  | Objednávateľ | [11 empty] | Zhotoviteľ
|  | Dátum a podpis: | [7 empty] | Pečiatka |  |  |  | Dátum a podpis: |  |  | Pečiatka
REKAPITULÁCIA OBJEKTOV STAVBY
| Kód: | [6 empty] | 1984-790BP
| Stavba: | [6 empty] | Rekonštrukcia OST 770 Súhvezdná
| Miesto: | [6 empty] | Bratislava | [6 empty] | Dátum: |  | 15. 5. 2024
| Objednávateľ: | [6 empty] | MH Teplárenský holding, a.s. | [6 empty] | Projektant: |  | BANSKÉ PROJEKTY, s.r.o. |  |  | Informatívne údaje z listov zákaziek
| Zhotoviteľ: | [13 empty] | Spracovateľ: |  | Ing. Tomáš Baník
| Kód |  |  |  | Popis | [7 empty] | Cena bez DPH [EUR] |  |  |  |  | Cena s DPH [EUR] | Typ | z toho Ostat. náklady [EUR] | DPH [EUR] | Normohodiny [h] | DPH základná [EUR] | DPH znížená [EUR] | DPH základná prenesená [EUR] | DPH znížená prenesená [EUR] | Základňa DPH základná | Základňa DPH znížená | Základňa DPH zákl. prenesená | Základňa DPH zníž. prenesená | Základňa DPH nulová
| Náklady z rozpočtov | [11 empty] | 0 |  |  |  |  | 0 |  | 0 | 0 | 0 | 0 | 0 | 0 | 0 | 0 | 0 | 0 | 0 | 0 |  | D | 0 | ###NOIMPORT### | IMPORT | {d4fbf463-d34d-4c53-9b73-6786c6a1b6d9} | {00000000-0000-0000-0000-000000000000}
|  | G.DPS |  |  |  | Dokumentácia prevádzkových súborov | [6 empty] | 0 |  |  |  |  | 0 | PRO | 0 | 0 | 0 | 0 | 0 | 0 | 0 | 0 | 0 | 0 | 0 | 0 |  | D | 1 | ###NOIMPORT### | IMPORT | {99844038-0be8-4a92-b7ee-0037c94bee50} | {d4fbf463-d34d-4c53-9b73-6786c6a1b6d9} | 0
/ |  |  | PS01 |  |  |  | Strojná technológia | [5 empty] | 0 |  |  |  |  | 0 | Časť | 0 | 0 | 0 | 0 | 0 | 0 | 0 | 0 | 0 | 0 | 0 | 0 |  |  | 2 |  | IMPORT | {4a63f48b-ce2e-461e-83ec-f6c0d78f7733} | {99844038-0be8-4a92-b7ee-0037c94bee50}

## PS01 - Strojná technológia
{4a63f48b-ce2e-461e-83ec-f6c0d78f7733}
0
| KRYCÍ LIST ROZPOČTU | [7 empty] | v --- nižšie sa nachádzajú doplnkové a pomocné údaje k zostavám --- v | [8 empty] | False
Stavba:
Rekonštrukcia OST 770 Súhvezdná
Objekt:
G.DPS - Dokumentácia prevádzkových súborov
Časť:
PS01 - Strojná technológia
| JKSO: |  |  |  |  | KS:
| Miesto: |  | Bratislava |  |  | Dátum: | 15. 5. 2024
| Objednávateľ: |  |  |  |  | IČO: | 36211541
|  | MH Teplárenský holding, a.s. |  |  |  | IČ DPH: | SK2020048580
| Zhotoviteľ: |  |  |  |  | IČO: | Vyplň údaj
|  | Vyplň údaj |  |  |  | IČ DPH: | Vyplň údaj
| Projektant: |  |  |  |  | IČO: | 31396828
|  | BANSKÉ PROJEKTY, s.r.o. |  |  |  | IČ DPH: | SK2020338001
| Spracovateľ: |  |  |  |  | IČO:
|  | Ing. Tomáš Baník |  |  |  | IČ DPH:
Poznámka:
| Náklady z rozpočtu | [5 empty] | 0
| Ostatné náklady | [5 empty] | 0
| Cena bez DPH | [5 empty] | 0
|  |  | Základ dane |  |  | Sadzba dane | Výška dane
| DPH | základná | 0 |  |  | 20% | 0
|  | znížená | 0 |  |  | 20% | 0
|  | zákl. prenesená | 0 |  |  | 20% | 0
|  | zníž. prenesená | 0 |  |  | 20% | 0
|  | nulová | 0 |  |  | 0% | 0
| Cena s DPH |  |  | v | EUR |  | 0
| Projektant |  |  | Spracovateľ
| Dátum a podpis: |  | Pečiatka | Dátum a podpis: |  |  | Pečiatka
| Objednávateľ |  |  | Zhotoviteľ
| Dátum a podpis: |  | Pečiatka | Dátum a podpis: |  |  | Pečiatka
REKAPITULÁCIA ROZPOČTU
Stavba:
Rekonštrukcia OST 770 Súhvezdná
Objekt:
G.DPS - Dokumentácia prevádzkových súborov
Časť:
PS01 - Strojná technológia
Miesto: |  |  | Bratislava |  |  | Dátum: | 15. 5. 2024
Objednávateľ: |  |  | MH Teplárenský holding, a.s. |  |  | Projektant: | BANSKÉ PROJEKTY, s.r.o.
Zhotoviteľ: |  |  | Vyplň údaj |  |  | Spracovateľ: | Ing. Tomáš Baník
Kód dielu - Popis | [6 empty] | Cena celkom [EUR]
1) Náklady z rozpočtu | [6 empty] | 0 | [11 empty] | -1
| HSV - Práce a dodávky HSV | [5 empty] | 0
| 9 - Ostatné konštrukcie a práce-búranie | [5 empty] | 0
| PSV - Práce a dodávky PSV | [5 empty] | 0
| 732 - Ústredné kúrenie, strojovne | [5 empty] | 0
| 734 - Ústredné kúrenie - armatúry | [5 empty] | 0
| 23-M - Montáže potrubia | [5 empty] | 0
| 23-M_PPAL - Montáže vodovodných potrubí - SV, C, TÚV | [5 empty] | 0
| 783 - Nátery | [5 empty] | 0
| 713 - Izolácie tepelné | [5 empty] | 0
| HZS - Hodinové zúčtovacie sadzby | [5 empty] | 0
| VRN - Investičné náklady neobsiahnuté v cenách | [5 empty] | 0
| VRN04 - Projektové práce | [5 empty] | 0
| VRN06 - Zariadenie staveniska | [5 empty] | 0
| VRN07 - Dopravné náklady | [5 empty] | 0
| VRN10 - Inžinierska činnosť | [5 empty] | 0
| VRN11 - Meranie | [5 empty] | 0
| VRN13 - Kompletačná a koordinačná činnosť | [5 empty] | 0
| OST - Ostatné | [5 empty] | 0
| VP - Práce naviac | [5 empty] | 0
2) Ostatné náklady | [6 empty] | 0 |  |  | DPH
| GZS | [5 empty] | 0 |  |  | znížená | [9 empty] | VRN | 0 | 0 | 0 | 0 | 0 | 2
| Projektové práce | [5 empty] | 0 |  |  | znížená | [9 empty] | VRN | 0 | 0 | 0 | 0 | 0 | 2
| Sťažené podmienky | [5 empty] | 0 |  |  | znížená | [9 empty] | VRN | 0 | 0 | 0 | 0 | 0 | 2
| Vplyv prostredia | [5 empty] | 0 |  |  | znížená | [9 empty] | VRN | 0 | 0 | 0 | 0 | 0 | 2
| Iné VRN | [5 empty] | 0 |  |  | znížená | [9 empty] | VRN | 0 | 0 | 0 | 0 | 0 | 2
| Kompletačná činnosť | [5 empty] | 0 |  |  | znížená | [9 empty] | KOMPLETACNA | 0 | 0 | 0 | 0 | 0 | 2
Celkové náklady za stavbu 1) + 2) | [6 empty] | 0
ROZPOČET
Stavba:
Rekonštrukcia OST 770 Súhvezdná
Objekt:
G.DPS - Dokumentácia prevádzkových súborov
Časť:
PS01 - Strojná technológia
Miesto: |  |  | Bratislava |  |  | Dátum: | 15. 5. 2024
Objednávateľ: |  |  | MH Teplárenský holding, a.s. |  |  | Projektant: | BANSKÉ PROJEKTY, s.r.o.
Zhotoviteľ: |  |  | Vyplň údaj |  |  | Spracovateľ: | Ing. Tomáš Baník
PČ | Typ | Kód | Popis | MJ | Množstvo | J.cena [EUR] | Cena celkom [EUR] | Cenová sústava |  | DPH | J. Nh [h] | Nh celkom [h] | J. hmotnosť [t] | Hmotnosť celkom [t] | J. suť [t] | Suť Celkom [t]
Náklady z rozpočtu | [6 empty] | 0 |  |  |  |  | 0 |  | 7.1061 |  | 9.5773 |  | D | -1 | [7 empty] | 0
| D | HSV | Práce a dodávky HSV |  |  |  | 0 |  |  |  |  | 0 |  | 0.028784 |  | 9.5773 | 1 | D | 0 | ROZPOCET | [6 empty] | 0
| D | 9 | Ostatné konštrukcie a práce-búranie |  |  |  | 0 |  |  |  |  | 0 |  | 0.028784 |  | 9.5773 | 1 | D | 1 | ROZPOCET | [6 empty] | 0
1 | K | 713470811.S | Odstránenie izolácií akejkoľvek hr. z potrubí, prírub, armatúr, tvaroviek, -0,02430t | súb | 1 |  | 0 |  |  | znížená |  | 0 | 0 | 0 | 0.0243 | 0.0243 | 4 | K | 2 | ROZPOCET | 0 | 0 | 0 | 0 | 0 | 2 | 0 | 4 | 65227044
2 | K | 713500020.R | Demontáž tepelných izolácií technologických zariadení -0,036t | m2 | 25 |  | 0 |  |  | znížená |  | 0 | 0 | 0 | 0.036 | 0.9 | 4 | K | 2 | ROZPOCET | 0 | 0 | 0 | 0 | 0 | 2 | 0 | 4 | -295881579
3 | K | 732110812.S | Demontáž telesa rozdeľovača a zberača nad DN 100 do 200, -0,09358t | m | 3 |  | 0 |  |  | znížená |  | 0 | 0 | 0 | 0.09358 | 0.28074 | 4 | K | 2 | ROZPOCET | 0 | 0 | 0 | 0 | 0 | 2 | 0 | 4 | -139551906
4 | K | 732110814.S | Demontáž telesa rozdeľovača a zberača nad DN 300 do 400, -0,27689t | m | 3 |  | 0 |  |  | znížená |  | 0 | 0 | 0 | 0.27689 | 0.83067 | 4 | K | 2 | ROZPOCET | 0 | 0 | 0 | 0 | 0 | 2 | 0 | 4 | -1539923481
5 | K | 732214815.S | Demontáž ohrievača zásobníkového, vypustenie vody z ohrievača objemu nad 630 do 1600 l | ks | 1 |  | 0 |  |  | znížená |  | 0 | 0 | 0 | 0 | 0 | 4 | K | 2 | ROZPOCET | 0 | 0 | 0 | 0 | 0 | 2 | 0 | 4 | -1255684096
6 | K | 732221814.S | Demontáž výmenníka tepla protiprúdového s vložkami tvaru U o v.pl. nad 16, 0 do 40,0 m2, -0,96900t | ks | 4 |  | 0 |  |  | znížená |  | 0 | 0 | 0 | 0.969 | 3.876 | 4 | K | 2 | ROZPOCET | 0 | 0 | 0 | 0 | 0 | 2 | 0 | 4 | -226869622
7 | K | 732227813.S | Demontáž výmenníka tepla protiprúd., vypúšťanie vody z výmen. typu SVT, VV, PV nad 300 do DN 450 | ks | 4 |  | 0 |  |  | znížená |  | 0 | 0 | 0 | 0 | 0 | 4 | K | 2 | ROZPOCET | 0 | 0 | 0 | 0 | 0 | 2 | 0 | 4 | 708006941
8 | K | 764321860.R | Demontáž oplechovania výmenníkov rozrezaním na š 1000 mm, -0,00740t | m | 25 |  | 0 |  |  | znížená |  | 0 | 0 | 0 | 0.0074 | 0.185 | 4 | K | 2 | ROZPOCET | 0 | 0 | 0 | 0 | 0 | 2 | 0 | 4 | -1216408813
9 | K | 732320816.S | Demontáž nádrže beztlakovej alebo tlakovej, odpojenie od rozvodov potrubia nádrže objemu do 2000 l | ks | 1 |  | 0 |  |  | znížená |  | 0 | 0 | 0 | 0 | 0 | 4 | K | 2 | ROZPOCET | 0 | 0 | 0 | 0 | 0 | 2 | 0 | 4 | 917498478
10 | K | 732393815.S | Rozrezanie demontovanej nádrže objemu do 1000 l | ks | 1 |  | 0 |  |  | znížená |  | 0 | 0.004992 | 0.004992 | 0 | 0 | 4 | K | 2 | ROZPOCET | 0 | 0 | 0 | 0 | 0 | 2 | 0 | 4 | 683799339
11 | K | 732420816.S | Demontáž čerpadla obehového špirálového na ráme DN 100, -0,05600t | ks | 2 |  | 0 |  |  | znížená |  | 0 | 1.01e-05 | 2.02e-05 | 0.044 | 0.088 | 4 | K | 2 | ROZPOCET | 0 | 0 | 0 | 0 | 0 | 2 | 0 | 4 | 1068885993
12 | K | 733120815.S | Demontáž potrubia z oceľových rúrok hladkých do priemeru 38, -0,00254t | m | 50 |  | 0 |  |  | znížená |  | 0 | 3.84e-05 | 0.00192 | 0.00254 | 0.127 | 4 | K | 2 | ROZPOCET | 0 | 0 | 0 | 0 | 0 | 2 | 0 | 4 | -409613237
13 | K | 733120819.S | Demontáž potrubia z oceľových rúrok hladkých nad 38 do D 60,3, -0,00473t | m | 12 |  | 0 |  |  | znížená |  | 0 | 5.26e-05 | 0.0006312 | 0.00473 | 0.05676 | 4 | K | 2 | ROZPOCET | 0 | 0 | 0 | 0 | 0 | 2 | 0 | 4 | -996891907
14 | K | 733120826.S | Demontáž potrubia z oceľových rúrok hladkých nad 60,3 do D 89, -0,00841t | m | 10 |  | 0 |  |  | znížená |  | 0 | 6.26e-05 | 0.000626 | 0.00841 | 0.0841 | 4 | K | 2 | ROZPOCET | 0 | 0 | 0 | 0 | 0 | 2 | 0 | 4 | -855536868
15 | K | 733120832.S | Demontáž potrubia z oceľových rúrok hladkých nad 89 do D 133, -0,01384t | m | 35 |  | 0 |  |  | znížená |  | 0 | 0.000101 | 0.003535 | 0.01384 | 0.4844 | 4 | K | 2 | ROZPOCET | 0 | 0 | 0 | 0 | 0 | 2 | 0 | 4 | -1507287201
16 | K | 733120836.S | Demontáž potrubia z oceľových rúrok hladkých nad 133 do D 159, -0,02359t | m | 40 |  | 0 |  |  | znížená |  | 0 | 0.0001252 | 0.005008 | 0.02359 | 0.9436 | 4 | K | 2 | ROZPOCET | 0 | 0 | 0 | 0 | 0 | 2 | 0 | 4 | 1900369011
17 | K | 733120839.S | Demontáž potrubia z oceľových rúrok hladkých priemer 219, -0,03956t | m | 30 |  | 0 |  |  | znížená |  | 0 | 0.0001494 | 0.004482 | 0.03956 | 1.1868 | 4 | K | 2 | ROZPOCET | 0 | 0 | 0 | 0 | 0 | 2 | 0 | 4 | 6889863
18 | K | 733120843.S | Demontáž potrubia z oceľových rúrok hladkých priemer 324, -0,07798t | m | 3 |  | 0 |  |  | znížená |  | 0 | 0.002512 | 0.007536 | 0.07798 | 0.23394 | 4 | K | 2 | ROZPOCET | 0 | 0 | 0 | 0 | 0 | 2 | 0 | 4 | -1139141619
19 | K | 734100814.R | Demontáž armatúr prírubových s dvomi prírubami od DN 15 do DN 200, -0,13800t | súb | 1 |  | 0 |  |  | znížená |  | 0 | 1.678e-05 | 1.678e-05 | 0.138 | 0.138 | 4 | K | 2 | ROZPOCET | 0 | 0 | 0 | 0 | 0 | 2 | 0 | 4 | -292446632
20 | K | 734100815.R | Demontáž armatúr závitových s dvoma závitmi od DN 15 do DN 200, -0,08800t | súb | 1 |  | 0 |  |  | znížená |  | 0 | 1.678e-05 | 1.678e-05 | 0.138 | 0.138 | 4 | K | 2 | ROZPOCET | 0 | 0 | 0 | 0 | 0 | 2 | 0 | 4 | -553959071
21 | K | 230080451.S | Demontáž doplnkových konštrukcií z profilového materiálu do šrotu | kg | 1200 |  | 0 |  |  | znížená |  | 0 | 0 | 0 | 0 | 0 | 4 | K | 2 | ROZPOCET | 0 | 0 | 0 | 0 | 0 | 2 | 0 | 4 | -330379952
22 | K | 732890801.S | Vnútrostaveniskové premiestnenie vybúraných hmôt strojovní vodorovne 100 m z objektov výšky do 6 m | t | 4 |  | 0 |  |  | znížená |  | 0 | 0 | 0 | 0 | 0 | 4 | K | 2 | ROZPOCET | 0 | 0 | 0 | 0 | 0 | 2 | 0 | 4 | 400789988
23 | K | 733890801.S | Vnútrostav. premiestnenie vybúraných hmôt rozvodov potrubia vodorovne do 100 m z obj. výš. do 6 m | t | 5 |  | 0 |  |  | znížená |  | 0 | 0 | 0 | 0 | 0 | 4 | K | 2 | ROZPOCET | 0 | 0 | 0 | 0 | 0 | 2 | 0 | 4 | 201701040
24 | K | 979089412.S | Poplatok za skládku - izolačné materiály (17 06), ostatné | t | 4.577 |  | 0 |  |  | znížená |  | 0 | 0 | 0 | 0 | 0 | 4 | K | 2 | ROZPOCET | 0 | 0 | 0 | 0 | 0 | 2 | 0 | 4 | -1777184327
25 | K | 979089841.S | Poplatok za likvidáciu stavebného odpadu a materiálu - izolačné materiály | t | 5 |  | 0 |  |  | znížená |  | 0 | 0 | 0 | 0 | 0 | 4 | K | 2 | ROZPOCET | 0 | 0 | 0 | 0 | 0 | 2 | 0 | 4 | -1879163949
| D | PSV | Práce a dodávky PSV |  |  |  | 0 |  |  |  |  | 0 |  | 7.0732 |  | 0 | 2 | D | 0 | ROZPOCET | [6 empty] | 0
| D | 732 | Ústredné kúrenie, strojovne |  |  |  | 0 |  |  |  |  | 0 |  | 0.057579 |  | 0 | 2 | D | 1 | ROZPOCET | [6 empty] | 0
26 | K | 732111402.S | Montáž rozdeľovača a zberača združeného prietok Q 10 m3/h (modul 100 mm), nerez, TÚV, podľa výkresovej dokumentácie | ks | 2 |  | 0 |  |  | znížená |  | 0 | 0.0001344 | 0.0002688 | 0 | 0 | 16 | K | 2 | ROZPOCET | 0 | 0 | 0 | 0 | 0 | 2 | 0 | 16 | 1305436885
27 | K | 732111407.S | Montáž rozdeľovača a zberača združeného prietok Q 95 m3/h (modul 300 mm), oceľ, ÚK, podľa výkresovej dokumentácie | ks | 2 |  | 0 |  |  | znížená |  | 0 | 0.000405 | 0.00081 | 0 | 0 | 16 | K | 2 | ROZPOCET | 0 | 0 | 0 | 0 | 0 | 2 | 0 | 16 | 1664666227
28 | K | P24-0148-a.001R | Montáž kompaktnej OST v rámových bolokoch, WL H1200W410, 1200kW ÚK, 41kW TÚV, zdvojené výmenníky a čerpadlá ÚK, uvedenie do prevádzky, zaškolenie obsluhy, doprava a montáž na mieste, skúšky tesnosti, vrátane expanzných nádob a zásobníka TÚV | súb | 1 |  | 0 |  |  | znížená |  | 0 | 0 | 0 | 0 | 0 | 16 | K | 2 | ROZPOCET | 0 | 0 | 0 | 0 | 0 | 2 | 0 | 16 | 1620907027
29 | K | P24-0148-a.002R | Izolácie OST + snímatelné izolácie | súb | 1 |  | 0 |  |  | znížená |  | 0 | 0 | 0 | 0 | 0 | 16 | K | 2 | ROZPOCET | 0 | 0 | 0 | 0 | 0 | 2 | 0 | 16 | 110493938
30 | K | 734412458.R | Montáž merača tepla ultrazvukového prietok 100 m3/h, DN100, PN16. Dodávka merača a snímačov teploty v rámci dodávky kompaktnej stanice | ks | 1 |  | 0 |  |  | znížená |  | 0 | 0 | 0 | 0 | 0 | 16 | K | 2 | ROZPOCET | 0 | 0 | 0 | 0 | 0 | 2 | 0 | 16 | -1852290070
31 | K | 350120001.R | Montáž čerpadla plavákového | ks | 1 |  | 0 |  |  | znížená |  | 0 | 0 | 0 | 0 | 0 | 16 | K | 2 | ROZPOCET | 0 | 0 | 0 | 0 | 0 | 2 | 0 | 16 | 148742183
32 | M | 426130000100.R | Čerpadlo plavákové kalové vrátane pohonu D 140, Q = 3 l/s, Hmax = 7,5 m, 1 1/4" DN32 | ks | 1 |  | 0 |  |  | znížená |  | 0 | 0.0565 | 0.0565 | 0 | 0 | 32 | M | 2 | ROZPOCET | 0 | 0 | 0 | 0 | 0 | 2 | 0 | 16 | -476609917
| D | 734 | Ústredné kúrenie - armatúry |  |  |  | 0 |  |  |  |  | 0 |  | 0.37859 |  | 0 | 2 | D | 1 | ROZPOCET | [6 empty] | 0
33 | K | 734111411.R | Montáž armatúry prírubovej s dvomi prírubami PN 25 DN 15 | súb. | 8 |  | 0 |  |  | znížená |  | 0 | 0.00603 | 0.04824 | 0 | 0 | 16 | K | 2 | ROZPOCET | 0 | 0 | 0 | 0 | 0 | 2 | 0 | 16 | 1708112141
34 | M | 551210001700.R | Prírubový uzatvárací ventil FABA-Plus 046, Figure-No. 35.046, PN25, 200 °C, mat. 1.0619+N, DN15 | ks | 8 |  | 0 |  |  | znížená |  | 0 | 0.0042 | 0.0336 | 0 | 0 | 32 | M | 2 | ROZPOCET | 0 | 0 | 0 | 0 | 0 | 2 | 0 | 16 | 984116513
35 | K | 734111412.R | Montáž armatúry prírubovej s dvomi prírubami PN 25 DN 25 | súb. | 4 |  | 0 |  |  | znížená |  | 0 | 0.00776 | 0.03104 | 0 | 0 | 16 | K | 2 | ROZPOCET | 0 | 0 | 0 | 0 | 0 | 2 | 0 | 16 | 84417223
36 | M | 551210001800.R | Prírubový uzatvárací ventil FABA-Plus 046, Figure-No. 35.046, PN25, 200 °C, mat. 1.0619+N, DN25 | ks | 4 |  | 0 |  |  | znížená |  | 0 | 0.0056 | 0.0224 | 0 | 0 | 32 | M | 2 | ROZPOCET | 0 | 0 | 0 | 0 | 0 | 2 | 0 | 16 | 1982788511
37 | K | 734109318.R | Montáž armatúry prírubovej s dvomi prírubami PN 25 DN 125 | súb. | 2 |  | 0 |  |  | znížená |  | 0 | 0.025318 | 0.050637 | 0 | 0 | 16 | K | 2 | ROZPOCET | 0 | 0 | 0 | 0 | 0 | 2 | 0 | 16 | -2127180630
38 | M | 551210001125.R | Prírubový uzatvárací ventil FABA-Plus 046, Figure-No. 35.046, PN25, 200 °C, mat. 1.0619+N, DN125 | ks | 2 |  | 0 |  |  | znížená |  | 0 | 0.024 | 0.048 | 0 | 0 | 32 | M | 2 | ROZPOCET | 0 | 0 | 0 | 0 | 0 | 2 | 0 | 16 | 1740935401
39 | K | 734150020.S | Montáž posúvača prírubového DN 125 | ks | 4 |  | 0 |  |  | znížená |  | 0 | 0.00197 | 0.00788 | 0 | 0 | 16 | K | 2 | ROZPOCET | 0 | 0 | 0 | 0 | 0 | 2 | 0 | 16 | 2063403545
40 | M | AEW16125 | Prírubový uzatvárací ventil EURO-WEDI krátky, DN 125 PN16, 120 °C | ks | 2 |  | 0 |  |  | znížená |  | 0 | 0 | 0 | 0 | 0 | 32 | M | 2 | ROZPOCET | 0 | 0 | 0 | 0 | 0 | 2 | 0 | 16 | -886534536
41 | M | AAS16125 | Ventil vyvažovací prírubový priamy ASTRA fig.12.020 DN125 PN16, s ventilčekmi pre meranie tlakovej diferencie | ks | 2 |  | 0 |  |  | znížená |  | 0 | 0 | 0 | 0 | 0 | 32 | M | 2 | ROZPOCET | 0 | 0 | 0 | 0 | 0 | 2 | 0 | 16 | 2132684559
42 | K | 734150025.S | Montáž posúvača prírubového DN 150 | ks | 2 |  | 0 |  |  | znížená |  | 0 | 0.0015 | 0.003 | 0 | 0 | 16 | K | 2 | ROZPOCET | 0 | 0 | 0 | 0 | 0 | 2 | 0 | 16 | 1975545985
43 | M | AEW16150 | Prírubový uzatvárací ventil EURO-WEDI krátky, DN150 PN16, 120 °C | ks | 1 |  | 0 |  |  | znížená |  | 0 | 0 | 0 | 0 | 0 | 32 | M | 2 | ROZPOCET | 0 | 0 | 0 | 0 | 0 | 2 | 0 | 16 | 1970882898
44 | M | AAS16150 | Ventil vyvažovací prírubový priamy ASTRA fig.12.020 DN150 PN16, s ventilčekmi pre meranie tlakovej diferencie | ks | 1 |  | 0 |  |  | znížená |  | 0 | 0 | 0 | 0 | 0 | 32 | M | 2 | ROZPOCET | 0 | 0 | 0 | 0 | 0 | 2 | 0 | 16 | 527493589
45 | K | 734209112.S | Montáž závitovej armatúry s 2 závitmi do G 1/2 | ks | 20 |  | 0 |  |  | znížená |  | 0 | 1.996e-05 | 0.0003992 | 0 | 0 | 16 | K | 2 | ROZPOCET | 0 | 0 | 0 | 0 | 0 | 2 | 0 | 16 | 1637486357
46 | M | 551110011200.R | Guľový uzáver vypúšťací s páčkou, 1/2" M, mosadz, EURO M | ks | 10 |  | 0 |  |  | znížená |  | 0 | 7e-05 | 0.0007 | 0 | 0 | 32 | M | 2 | ROZPOCET | 0 | 0 | 0 | 0 | 0 | 2 | 0 | 16 | -1941333423
47 | M | 551240010315.R | Guľový uzáver 1/2", PN 16, niklovaná mosadz | ks | 10 |  | 0 |  |  | znížená |  | 0 | 4e-05 | 0.0004 | 0 | 0 | 32 | M | 2 | ROZPOCET | 0 | 0 | 0 | 0 | 0 | 2 | 0 | 16 | 197898737
48 | K | 734209115.S | Montáž závitovej armatúry s 2 závitmi G 1 | ks | 3 |  | 0 |  |  | znížená |  | 0 | 1.996e-05 | 5.988e-05 | 0 | 0 | 16 | K | 2 | ROZPOCET | 0 | 0 | 0 | 0 | 0 | 2 | 0 | 16 | 1335630158
49 | M | 551210044000.S | Ventil vyvažovací 1" regulačný PN 16, mosadz | ks | 1 |  | 0 |  |  | znížená |  | 0 | 0.0003 | 0.0003 | 0 | 0 | 32 | M | 2 | ROZPOCET | 0 | 0 | 0 | 0 | 0 | 2 | 0 | 16 | 1014846546
50 | M | 551240010325.R | Guľový uzáver 1", PN 16, niklovaná mosadz | ks | 2 |  | 0 |  |  | znížená |  | 0 | 4e-05 | 8e-05 | 0 | 0 | 32 | M | 2 | ROZPOCET | 0 | 0 | 0 | 0 | 0 | 2 | 0 | 16 | 1240876198
51 | K | 734209116.S | Montáž závitovej armatúry s 2 závitmi G 5/4 | ks | 4 |  | 0 |  |  | znížená |  | 0 | 2.992e-05 | 0.00011968 | 0 | 0 | 16 | K | 2 | ROZPOCET | 0 | 0 | 0 | 0 | 0 | 2 | 0 | 16 | 242544562
52 | M | 551240002000.R | Guľový kohút DN 32 obojstranne závitový PN 16, vnútorný závit, oceľový | ks | 3 |  | 0 |  |  | znížená |  | 0 | 0.0012 | 0.0036 | 0 | 0 | 32 | M | 2 | ROZPOCET | 0 | 0 | 0 | 0 | 0 | 2 | 0 | 16 | -1181671575
53 | M | 551190001100.S | Spätná klapka vodorovná závitová 5/4", PN 16, pre vodu, mosadz | ks | 1 |  | 0 |  |  | znížená |  | 0 | 0.00157 | 0.00157 | 0 | 0 | 32 | M | 2 | ROZPOCET | 0 | 0 | 0 | 0 | 0 | 2 | 0 | 16 | -161850257
54 | K | 734209119.S | Montáž závitovej armatúry s 2 závitmi G 2 1/2 | ks | 4 |  | 0 |  |  | znížená |  | 0 | 3.988e-05 | 0.00015952 | 0 | 0 | 16 | K | 2 | ROZPOCET | 0 | 0 | 0 | 0 | 0 | 2 | 0 | 16 | 1432564281
55 | M | 316170114600.R | Guľový kohút DN 65 mosadz pre teplú užitkovú vodu | ks | 4 |  | 0 |  |  | znížená |  | 0 | 0.0146 | 0.0584 | 0 | 0 | 32 | M | 2 | ROZPOCET | 0 | 0 | 0 | 0 | 0 | 2 | 0 | 16 | -669232261
56 | K | 734209120.S | Montáž závitovej armatúry s 2 závitmi G 3 | ks | 3 |  | 0 |  |  | znížená |  | 0 | 3.988e-05 | 0.00011964 | 0 | 0 | 16 | K | 2 | ROZPOCET | 0 | 0 | 0 | 0 | 0 | 2 | 0 | 16 | 1485476127
57 | M | 316170114700.R | Guľový kohút DN 80 mosadz pre teplú užitkovú vodu | ks | 3 |  | 0 |  |  | znížená |  | 0 | 0.0146 | 0.0438 | 0 | 0 | 32 | M | 2 | ROZPOCET | 0 | 0 | 0 | 0 | 0 | 2 | 0 | 16 | 2017755076
58 | K | 734411130.S | Montáž teplomera technického, dvojkovový, príložný DTP II | ks | 3 |  | 0 |  |  | znížená |  | 0 | 0.00024 | 0.00072 | 0 | 0 | 16 | K | 2 | ROZPOCET | 0 | 0 | 0 | 0 | 0 | 2 | 0 | 16 | -1203736823
59 | M | 388320000400.S | Teplomer bimetalový DN 63 príložný, rozsah 0-120 °C | ks | 3 |  | 0 |  |  | znížená |  | 0 | 8e-05 | 0.00024 | 0 | 0 | 32 | M | 2 | ROZPOCET | 0 | 0 | 0 | 0 | 0 | 2 | 0 | 16 | -1877904843
60 | K | 734412240.S | Montáž snímača teploty technického | ks | 4 |  | 0 |  |  | znížená |  | 0 | 0.00058 | 0.00232 | 0 | 0 | 16 | K | 2 | ROZPOCET | 0 | 0 | 0 | 0 | 0 | 2 | 0 | 16 | 2111350081
61 | M | 388320002500.R | Snímač teploty ponorny NS 120, 0-150 °C, spodné pripojenie G1/2"x70 | ks | 4 |  | 0 |  |  | znížená |  | 0 | 0.00048 | 0.00192 | 0 | 0 | 32 | M | 2 | ROZPOCET | 0 | 0 | 0 | 0 | 0 | 2 | 0 | 16 | 1586855846
62 | M | 388320003700.S | Jímka, 1/2", dĺžka 100 mm, pre teplomery so zaisťovacím šróbom | ks | 4 |  | 0 |  |  | znížená |  | 0 | 0.00028 | 0.00112 | 0 | 0 | 32 | M | 2 | ROZPOCET | 0 | 0 | 0 | 0 | 0 | 2 | 0 | 16 | 815084079
63 | M | 388320002501.S | Ochranné puzdro JPTS41 pre snímanie teploty - nerez, G1/2"x50, ploché tesnenie | ks | 4 |  | 0 |  |  | znížená |  | 0 | 0.00048 | 0.00192 | 0 | 0 | 32 | M | 2 | ROZPOCET | 0 | 0 | 0 | 0 | 0 | 2 | 0 | 16 | -1359239267
64 | M | 388320004500.R | Návarok priamy M20x1,5 mm - 100 mm | ks | 4 |  | 0 |  |  | znížená |  | 0 | 0.0001 | 0.0004 | 0 | 0 | 32 | M | 2 | ROZPOCET | 0 | 0 | 0 | 0 | 0 | 2 | 0 | 16 | -948485196
65 | K | 734421160.R | Montáž tlakomeru deformačného kruhového 0-4 MPa priemer 63 | ks | 6 |  | 0 |  |  | znížená |  | 0 | 0.00149 | 0.00894 | 0 | 0 | 16 | K | 2 | ROZPOCET | 0 | 0 | 0 | 0 | 0 | 2 | 0 | 16 | 1534158986
66 | M | 551290000100.S | Kondenzačná slučka zahnutá PN 250, k privareniu M20x1,5 mm | ks | 4 |  | 0 |  |  | znížená |  | 0 | 0.0006 | 0.0024 | 0 | 0 | 32 | M | 2 | ROZPOCET | 0 | 0 | 0 | 0 | 0 | 2 | 0 | 16 | -667091589
67 | M | 551240012200.S | Kohút tlakomerový obyčajný M 20x1,5 mm | ks | 6 |  | 0 |  |  | znížená |  | 0 | 0.0004 | 0.0024 | 0 | 0 | 32 | M | 2 | ROZPOCET | 0 | 0 | 0 | 0 | 0 | 2 | 0 | 16 | 1531028611
68 | M | 388430003500.R | Manometer radiálny d 63 mm, pripojenie 1/4" spodné, 0-40 bar | ks | 6 |  | 0 |  |  | znížená |  | 0 | 0.00021 | 0.00126 | 0 | 0 | 32 | M | 2 | ROZPOCET | 0 | 0 | 0 | 0 | 0 | 2 | 0 | 16 | -1926866545
69 | K | 734291913.S | Oprava armatúry závitovej, spätná montáž regulačného ventilu a kohútika nad 1 do G 6/4 | ks | 6 |  | 0 |  |  | znížená |  | 0 | 7.423e-05 | 0.00044538 | 0 | 0 | 16 | K | 2 | ROZPOCET | 0 | 0 | 0 | 0 | 0 | 2 | 0 | 16 | 603607290
70 | K | 998734103.S | Presun hmôt pre armatúry v objektoch výšky nad 6 do 24 m | t | 0.5 |  | 0 |  |  | znížená |  | 0 | 0 | 0 | 0 | 0 | 16 | K | 2 | ROZPOCET | 0 | 0 | 0 | 0 | 0 | 2 | 0 | 16 | -739007250
| D | 23-M | Montáže potrubia |  |  |  | 0 |  |  |  |  | 0 |  | 5.0007 |  | 0 | 3 | D | 1 | ROZPOCET | [6 empty] | 0
71 | K | 230032027 | Montáž prírubových spojov do PN 16 DN 50 | spoj | 1 |  | 0 |  |  | znížená |  | 0 | 0 | 0 | 0 | 0 | 4 | K | 2 | ROZPOCET | 0 | 0 | 0 | 0 | 0 | 2 | 0 | 4 | -335046287
72 | M | 273110021300.S | Tesnenie vláknitopryžové univerzálne, DN 50, PN 10/16, pre prírubové spoje + skrutky, matice, podložky | ks | 1 |  | 0 |  |  | znížená |  | 0 | 0.0003 | 0.0003 | 0 | 0 | 8 | M | 2 | ROZPOCET | 0 | 0 | 0 | 0 | 0 | 2 | 0 | 4 | -1102579598
73 | M | 319430001901.R | Príruba závitová DN 50, PN16, D 60,3 mm, EN 1092-1 | ks | 1 |  | 0 |  |  | znížená |  | 0 | 0.00252 | 0.00252 | 0 | 0 | 8 | M | 2 | ROZPOCET | 0 | 0 | 0 | 0 | 0 | 2 | 0 | 4 | -2081140492
74 | K | 230032028 | Montáž prírubových spojov do PN 16 DN 65 | spoj | 3 |  | 0 |  |  | znížená |  | 0 | 0 | 0 | 0 | 0 | 16 | K | 2 | ROZPOCET | 0 | 0 | 0 | 0 | 0 | 2 | 0 | 16 | -1122666112
75 | M | 273110021400.R | Tesnenie vláknitopryžové univerzálne, skrutky, matice, podložky, DN 65, PN 10/16, pre prírubové spoje | ks | 3 |  | 0 |  |  | znížená |  | 0 | 0.00035 | 0.00105 | 0 | 0 | 32 | M | 2 | ROZPOCET | 0 | 0 | 0 | 0 | 0 | 2 | 0 | 16 | 1311860979
76 | M | 319430002000.S | Príruba krková privarovacia DN 65, PN16, D 76,1 mm, EN 1092-1 | ks | 1 |  | 0 |  |  | znížená |  | 0 | 0.00305 | 0.00305 | 0 | 0 | 32 | M | 2 | ROZPOCET | 0 | 0 | 0 | 0 | 0 | 2 | 0 | 16 | -1972139347
77 | M | 319430002001.R | Príruba závitová DN 65, PN16, D 76,1 mm, EN 1092-1 | ks | 2 |  | 0 |  |  | znížená |  | 0 | 0.00305 | 0.0061 | 0 | 0 | 32 | M | 2 | ROZPOCET | 0 | 0 | 0 | 0 | 0 | 2 | 0 | 16 | -1194192650
78 | K | 230032030 | Montáž prírubových spojov do PN 16 DN 100 | spoj | 5 |  | 0 |  |  | znížená |  | 0 | 0 | 0 | 0 | 0 | 16 | K | 2 | ROZPOCET | 0 | 0 | 0 | 0 | 0 | 2 | 0 | 16 | 1779772154
79 | M | 273110021600.R | Tesnenie vláknitopryžové univerzálne, skrutky, matice, podložky, DN 100, PN 6, pre prírubové spoje | ks | 5 |  | 0 |  |  | znížená |  | 0 | 0.0011 | 0.0055 | 0 | 0 | 32 | M | 2 | ROZPOCET | 0 | 0 | 0 | 0 | 0 | 2 | 0 | 16 | 2075858053
80 | M | 319430002200.S | Príruba krková privarovacia DN 100, PN16, D 114,3 mm, EN 1092-1 | ks | 3 |  | 0 |  |  | znížená |  | 0 | 0.00462 | 0.01386 | 0 | 0 | 32 | M | 2 | ROZPOCET | 0 | 0 | 0 | 0 | 0 | 2 | 0 | 16 | 1733962944
81 | M | 319430002201.R | Príruba závitová DN 100, PN16, D 114,3 mm, EN 1092-1 | ks | 2 |  | 0 |  |  | znížená |  | 0 | 0.00462 | 0.00924 | 0 | 0 | 32 | M | 2 | ROZPOCET | 0 | 0 | 0 | 0 | 0 | 2 | 0 | 16 | -1222833878
82 | M | 319440028600.S | Príruba zaslepovacia DN 100, PN16, D 114.3 mm, oceľová | ks | 1 |  | 0 |  |  | znížená |  | 0 | 0.00535 | 0.00535 | 0 | 0 | 32 | M | 2 | ROZPOCET | 0 | 0 | 0 | 0 | 0 | 2 | 0 | 16 | 1785964731
83 | K | 230032031 | Montáž prírubových spojov do PN 16 DN 125 | spoj | 8 |  | 0 |  |  | znížená |  | 0 | 0 | 0 | 0 | 0 | 64 | K | 2 | ROZPOCET | 0 | 0 | 0 | 0 | 0 | 2 | 0 | 64 | 63250630
84 | M | 273110021700.S | Tesnenie vláknitopryžové univerzálne, skrutky, matice, podložky, DN 125, PN 10/16, pre prírubové spoje | ks | 8 |  | 0 |  |  | znížená |  | 0 | 0.0013 | 0.0104 | 0 | 0 | 256 | M | 2 | ROZPOCET | 0 | 0 | 0 | 0 | 0 | 2 | 0 | 64 | -441490553
85 | M | 319430002300.S | Príruba krková privarovacia DN 125, PN16, D 139,7 mm, EN 1092-1 | ks | 8 |  | 0 |  |  | znížená |  | 0 | 0.00629 | 0.05032 | 0 | 0 | 256 | M | 2 | ROZPOCET | 0 | 0 | 0 | 0 | 0 | 2 | 0 | 64 | -1333260283
86 | K | 230032032 | Montáž prírubových spojov do PN 16 DN 150 | spoj | 6 |  | 0 |  |  | znížená |  | 0 | 0 | 0 | 0 | 0 | 64 | K | 2 | ROZPOCET | 0 | 0 | 0 | 0 | 0 | 2 | 0 | 64 | -1212760153
87 | M | 273110021800.S | Tesnenie vláknitopryžové univerzálne, skrutky, matice, podložky, DN 150, PN 10/16, pre prírubové spoje | ks | 6 |  | 0 |  |  | znížená |  | 0 | 0.0016 | 0.0096 | 0 | 0 | 256 | M | 2 | ROZPOCET | 0 | 0 | 0 | 0 | 0 | 2 | 0 | 64 | 583267516
88 | M | 319430002400.S | Príruba krková privarovacia DN 150, PN16, D 168,3 mm, EN 1092-1 | ks | 6 |  | 0 |  |  | znížená |  | 0 | 0.00778 | 0.04668 | 0 | 0 | 256 | M | 2 | ROZPOCET | 0 | 0 | 0 | 0 | 0 | 2 | 0 | 64 | -1823222996
89 | K | 230032033.S | Montáž prírubových spojov do PN 16 DN 200 | spoj | 6 |  | 0 |  |  | znížená |  | 0 | 0 | 0 | 0 | 0 | 64 | K | 2 | ROZPOCET | 0 | 0 | 0 | 0 | 0 | 2 | 0 | 64 | 870382671
90 | M | 273110021900.S | Tesnenie vláknitopryžové univerzálne, skrutky, matice, podložky, DN 200, PN 10/16, pre prírubové spoje | ks | 6 |  | 0 |  |  | znížená |  | 0 | 0.0019 | 0.0114 | 0 | 0 | 256 | M | 2 | ROZPOCET | 0 | 0 | 0 | 0 | 0 | 2 | 0 | 64 | 1937518282
91 | M | 319430002500.S | Príruba krková privarovacia DN 200, PN16, D 219,1 mm, EN 1092-1 | ks | 6 |  | 0 |  |  | znížená |  | 0 | 0.0108 | 0.0648 | 0 | 0 | 256 | M | 2 | ROZPOCET | 0 | 0 | 0 | 0 | 0 | 2 | 0 | 64 | 182902053
92 | K | 230033022.S | Montáž prírubových spojov do PN 25 DN 15 | spoj | 16 |  | 0 |  |  | znížená |  | 0 | 0 | 0 | 0 | 0 | 16 | K | 2 | ROZPOCET | 0 | 0 | 0 | 0 | 0 | 2 | 0 | 16 | -1316074834
93 | M | 273110026400.R | Tesnenie vláknitopryžové univerzálne, skrutky, matice, podložky, DN 15, PN 25/40, pre prírubové spoje | ks | 16 |  | 0 |  |  | znížená |  | 0 | 4e-05 | 0.00064 | 0 | 0 | 32 | M | 2 | ROZPOCET | 0 | 0 | 0 | 0 | 0 | 2 | 0 | 16 | -1860060874
94 | M | 319430002800.S | Príruba krková privarovacia DN 15, PN25, D 21,3 mm, DIN 2635 | ks | 16 |  | 0 |  |  | znížená |  | 0 | 0.00078 | 0.01248 | 0 | 0 | 32 | M | 2 | ROZPOCET | 0 | 0 | 0 | 0 | 0 | 2 | 0 | 16 | 617703207
95 | K | 230033024.S | Montáž prírubových spojov do PN 25 DN 25 | spoj | 8 |  | 0 |  |  | znížená |  | 0 | 0 | 0 | 0 | 0 | 64 | K | 2 | ROZPOCET | 0 | 0 | 0 | 0 | 0 | 2 | 0 | 64 | 262959356
96 | M | 273110021000.R | Tesnenie vláknitopryžové univerzálne, skrutky, matice, podložky, DN 25, PN 25/40, pre prírubové spoje | ks | 8 |  | 0 |  |  | znížená |  | 0 | 8e-05 | 0.00064 | 0 | 0 | 256 | M | 2 | ROZPOCET | 0 | 0 | 0 | 0 | 0 | 2 | 0 | 64 | -759382644
97 | M | 319430002900.R | Príruba krková privarovacia DN 25, PN25, D 33,7 mm, DIN 2635 | ks | 8 |  | 0 |  |  | znížená |  | 0 | 0.00126 | 0.01008 | 0 | 0 | 256 | M | 2 | ROZPOCET | 0 | 0 | 0 | 0 | 0 | 2 | 0 | 64 | 1845209984
98 | K | 230033029.S | Montáž prírubových spojov do PN 25 DN 80 | spoj | 2 |  | 0 |  |  | znížená |  | 0 | 0 | 0 | 0 | 0 | 16 | K | 2 | ROZPOCET | 0 | 0 | 0 | 0 | 0 | 2 | 0 | 16 | 1152052836
99 | M | 273110026800.R | Tesnenie vláknitopryžové univerzálne, skrutky, matice, podložky, DN 80, PN 25/40, pre prírubové spoje | ks | 2 |  | 0 |  |  | znížená |  | 0 | 4e-05 | 8e-05 | 0 | 0 | 32 | M | 2 | ROZPOCET | 0 | 0 | 0 | 0 | 0 | 2 | 0 | 16 | 1494923842
100 | M | 319430003300.S | Príruba krková privarovacia DN 80, PN25, D 88,9 mm, DIN 2635 | ks | 2 |  | 0 |  |  | znížená |  | 0 | 0.00471 | 0.00942 | 0 | 0 | 32 | M | 2 | ROZPOCET | 0 | 0 | 0 | 0 | 0 | 2 | 0 | 16 | -1101879064
101 | K | 230033030.S | Montáž prírubových spojov do PN 25 DN 100 | spoj | 2 |  | 0 |  |  | znížená |  | 0 | 0 | 0 | 0 | 0 | 16 | K | 2 | ROZPOCET | 0 | 0 | 0 | 0 | 0 | 2 | 0 | 16 | -189651582
102 | M | 273110026900.R | Tesnenie vláknitopryžové univerzálne, skrutky, matice, podložky, DN 100, PN 25/40, pre prírubové spoje | ks | 2 |  | 0 |  |  | znížená |  | 0 | 2e-05 | 4e-05 | 0 | 0 | 32 | M | 2 | ROZPOCET | 0 | 0 | 0 | 0 | 0 | 2 | 0 | 16 | -123640048
103 | M | 319430003400.S | Príruba krková privarovacia DN 100, PN25, D 114,3 mm, DIN 2635 | ks | 2 |  | 0 |  |  | znížená |  | 0 | 0.00628 | 0.01256 | 0 | 0 | 32 | M | 2 | ROZPOCET | 0 | 0 | 0 | 0 | 0 | 2 | 0 | 16 | -1561731130
104 | M | 319440028600.R | Príruba zaslepovacia DN 100, PN25, D 235 mm, oceľová | ks | 2 |  | 0 |  |  | znížená |  | 0 | 0.00535 | 0.0107 | 0 | 0 | 32 | M | 2 | ROZPOCET | 0 | 0 | 0 | 0 | 0 | 2 | 0 | 16 | -1854779137
105 | K | 230033031.S | Montáž prírubových spojov do PN 25 DN 125 | spoj | 4 |  | 0 |  |  | znížená |  | 0 | 0 | 0 | 0 | 0 | 16 | K | 2 | ROZPOCET | 0 | 0 | 0 | 0 | 0 | 2 | 0 | 16 | 1795559833
106 | M | 273110027000.R | Tesnenie vláknitopryžové univerzálne, skrutky, matice, podložky, DN 125, PN 25/40, pre prírubové spoje | ks | 4 |  | 0 |  |  | znížená |  | 0 | 0.0002 | 0.0008 | 0 | 0 | 32 | M | 2 | ROZPOCET | 0 | 0 | 0 | 0 | 0 | 2 | 0 | 16 | -1565027260
107 | M | 319430003500.S | Príruba krková privarovacia DN 125, PN25, D 139,7 mm, DIN 2635 | ks | 4 |  | 0 |  |  | znížená |  | 0 | 0.00864 | 0.03456 | 0 | 0 | 32 | M | 2 | ROZPOCET | 0 | 0 | 0 | 0 | 0 | 2 | 0 | 16 | -864750597
108 | K | 732111400.R | Montáž rozdeľovača alebo zberača ÚK na stenu, oceľového, DN300, podla vykresovej dokumentácie | ks | 2 |  | 0 |  |  | znížená |  | 0 | 0.0019878 | 0.0039756 | 0 | 0 | 64 | K | 2 | ROZPOCET | 0 | 0 | 0 | 0 | 0 | 2 | 0 | 64 | 1854455583
109 | M | 142610000800.R | Rúra oceľová bezšvová DN 300, hr. 10 mm, ozn. 11 353.0 | m | 3.5 |  | 0 |  |  | znížená |  | 0 | 0.06533 | 0.22865 | 0 | 0 | 256 | M | 2 | ROZPOCET | 0 | 0 | 0 | 0 | 0 | 2 | 0 | 64 | 106378780
110 | M | 551280005500.S | Dienko varné d 323,9 mm, PN 16, DN 300 | ks | 4 |  | 0 |  |  | znížená |  | 0 | 0.00495 | 0.0198 | 0 | 0 | 256 | M | 2 | ROZPOCET | 0 | 0 | 0 | 0 | 0 | 2 | 0 | 64 | -12460139
111 | M | 552810002400.R | Konzola DN 300 - 323,9 mm, vrátane spojovacieho materiálu | ks | 4 |  | 0 |  |  | znížená |  | 0 | 0.01179 | 0.04716 | 0 | 0 | 256 | M | 2 | ROZPOCET | 0 | 0 | 0 | 0 | 0 | 2 | 0 | 64 | 1146222555
112 | K | 733121110.S | Potrubie z rúrok hladkých bezšvových nízkotlakových priemer 21,3/2,0 - DN15 | m | 33 |  | 0 |  |  | znížená |  | 0 | 0.00144 | 0.04752 | 0 | 0 | 16 | K | 2 | ROZPOCET | 0 | 0 | 0 | 0 | 0 | 2 | 0 | 16 | -444309478
113 | M | 141110000100.S | Rúra oceľová bezšvová hladká kruhová d 21,3 mm, hr. steny 2,0 mm, ozn. 11 353.0. | m | 33 |  | 0 |  |  | znížená |  | 0 | 0.0012 | 0.0396 | 0 | 0 | 32 | M | 2 | ROZPOCET | 0 | 0 | 0 | 0 | 0 | 2 | 0 | 16 | -1553288277
114 | K | 733121115.S | Potrubie z rúrok hladkých bezšvových nízkotlakových priemer 33,7/2,6 - DN25 | m | 10 |  | 0 |  |  | znížená |  | 0 | 0.00368 | 0.0368 | 0 | 0 | 16 | K | 2 | ROZPOCET | 0 | 0 | 0 | 0 | 0 | 2 | 0 | 16 | 1312162295
115 | M | 141110001900.S | Rúra oceľová bezšvová hladká kruhová d 33,7 mm, hr. steny 2,6 mm, ozn. 11 353.0. | m | 10 |  | 0 |  |  | znížená |  | 0 | 0.00199 | 0.0199 | 0 | 0 | 32 | M | 2 | ROZPOCET | 0 | 0 | 0 | 0 | 0 | 2 | 0 | 16 | -1465483176
116 | K | 733121116.R | Potrubie z rúrok hladkých bezšvových nízkotlakových priemer 42,4/2,6 - DN32 | m | 27 |  | 0 |  |  | znížená |  | 0 | 0.00416 | 0.11232 | 0 | 0 | 4 | K | 2 | ROZPOCET | 0 | 0 | 0 | 0 | 0 | 2 | 0 | 4 | 1447119587
117 | M | 141110003800.S | Rúra oceľová bezšvová hladká kruhová d 42,4 mm, hr. steny 3,2 mm, ozn. 11 353.0. | m | 27 |  | 0 |  |  | znížená |  | 0 | 0.00309 | 0.08343 | 0 | 0 | 8 | M | 2 | ROZPOCET | 0 | 0 | 0 | 0 | 0 | 2 | 0 | 4 | -890124765
118 | K | 733121119.S | Potrubie z rúrok hladkých nízkotlakových DN50 | m | 3 |  | 0 |  |  | znížená |  | 0 | 0.00545 | 0.01635 | 0 | 0 | 4 | K | 2 | ROZPOCET | 0 | 0 | 0 | 0 | 0 | 2 | 0 | 4 | -737247754
119 | M | 141110007100.S | Rúra oceľová bezšvová hladká kruhová d 60,3 mm, hr. steny 2,9 mm, ozn. 11 353.0. | m | 3 |  | 0 |  |  | znížená |  | 0 | 0.00411 | 0.01233 | 0 | 0 | 8 | M | 2 | ROZPOCET | 0 | 0 | 0 | 0 | 0 | 2 | 0 | 4 | -1603194609
120 | K | 733121122.S | Potrubie z rúrok hladkých bezšvových nízkotlakových priemer 76/3,2 - DN65 | m | 10 |  | 0 |  |  | znížená |  | 0 | 0.00755 | 0.0755 | 0 | 0 | 16 | K | 2 | ROZPOCET | 0 | 0 | 0 | 0 | 0 | 2 | 0 | 16 | -2047427496
121 | M | 141110008800.S | Rúra oceľová bezšvová hladká kruhová d 76 mm, hr. steny 3,2 mm, ozn. 11 353.0. | m | 10 |  | 0 |  |  | znížená |  | 0 | 0.00575 | 0.0575 | 0 | 0 | 32 | M | 2 | ROZPOCET | 0 | 0 | 0 | 0 | 0 | 2 | 0 | 16 | -185914865
122 | K | 733121129.S | Potrubie z rúrok hladkých bezšvových nízkotlakových priemer 114,3/3,6 - DN100 | m | 3 |  | 0 |  |  | znížená |  | 0 | 0.015 | 0.045 | 0 | 0 | 16 | K | 2 | ROZPOCET | 0 | 0 | 0 | 0 | 0 | 2 | 0 | 16 | -1513427828
123 | M | 141110010900.S | Rúra oceľová bezšvová hladká kruhová d 114,3 mm, hr. steny 3,6 mm, ozn. 11 353.0. | m | 3 |  | 0 |  |  | znížená |  | 0 | 0.01085 | 0.03255 | 0 | 0 | 32 | M | 2 | ROZPOCET | 0 | 0 | 0 | 0 | 0 | 2 | 0 | 16 | -1551283923
124 | K | 733121132.S | Potrubie z rúrok hladkých bezšvových nízkotlakových priemer 139,7/4,0 - DN125 | m | 45 |  | 0 |  |  | znížená |  | 0 | 0.01823 | 0.82035 | 0 | 0 | 64 | K | 2 | ROZPOCET | 0 | 0 | 0 | 0 | 0 | 2 | 0 | 64 | 30571851
125 | M | 141110012300.S | Rúra oceľová bezšvová hladká kruhová d 139,7 mm, hr. steny 4,0 mm, ozn. 11 353.0. | m | 45 |  | 0 |  |  | znížená |  | 0 | 0.01426 | 0.6417 | 0 | 0 | 256 | M | 2 | ROZPOCET | 0 | 0 | 0 | 0 | 0 | 2 | 0 | 64 | -534150783
126 | K | 733121135.S | Potrubie z rúrok hladkých bezšvových nízkotlakových priemer 168,3/4,5 - DN150 | m | 6 |  | 0 |  |  | znížená |  | 0 | 0.02125 | 0.1275 | 0 | 0 | 16 | K | 2 | ROZPOCET | 0 | 0 | 0 | 0 | 0 | 2 | 0 | 16 | 459040670
127 | M | 141110013000.R | Rúra oceľová bezšvová hladká kruhová d 168,3 mm, hr. steny 4,5 mm, ozn. 11 353.0. | m | 6 |  | 0 |  |  | znížená |  | 0 | 0.03033 | 0.18198 | 0 | 0 | 32 | M | 2 | ROZPOCET | 0 | 0 | 0 | 0 | 0 | 2 | 0 | 16 | 774638626
128 | K | 733121139.S | Potrubie z rúrok hladkých bezšvových nízkotlakových priemer 219/6,3 - DN200 | m | 9 |  | 0 |  |  | znížená |  | 0 | 0.03864 | 0.34776 | 0 | 0 | 16 | K | 2 | ROZPOCET | 0 | 0 | 0 | 0 | 0 | 2 | 0 | 16 | 932381406
129 | M | 141110013500.R | Rúra oceľová bezšvová hladká kruhová bežná d 219 mm, hr. steny 6,3 mm, ozn. 11 453.0. | m | 9 |  | 0 |  |  | znížená |  | 0 | 0.00701 | 0.06309 | 0 | 0 | 32 | M | 2 | ROZPOCET | 0 | 0 | 0 | 0 | 0 | 2 | 0 | 16 | 636510395
130 | K | 733126000.R | Montáž tvarovky - potrubné fittingy do DN50 vrátane | súb | 1 |  | 0 |  |  | znížená |  | 0 | 0.0003 | 0.0003 | 0 | 0 | 4 | K | 2 | ROZPOCET | 0 | 0 | 0 | 0 | 0 | 2 | 0 | 4 | -834162637
131 | M | 316170000000.R | Potrubné oceľové fittingy do DN50 vrátane | súb | 1 |  | 0 |  |  | znížená |  | 0 | 0.00086 | 0.00086 | 0 | 0 | 8 | M | 2 | ROZPOCET | 0 | 0 | 0 | 0 | 0 | 2 | 0 | 4 | -1922523956
132 | K | 733126090.S | Montáž tvarovky - koleno DN 65 privarením | ks | 4 |  | 0 |  |  | znížená |  | 0 | 0.0003 | 0.0012 | 0 | 0 | 4 | K | 2 | ROZPOCET | 0 | 0 | 0 | 0 | 0 | 2 | 0 | 4 | 1242471947
133 | M | 316170006300.S | Koleno varné DN 65, d 76,1 mm, hr. steny 2,9 mm, z čiernej uhlíkovej ocele | ks | 4 |  | 0 |  |  | znížená |  | 0 | 0.00086 | 0.00344 | 0 | 0 | 8 | M | 2 | ROZPOCET | 0 | 0 | 0 | 0 | 0 | 2 | 0 | 4 | 283441574
134 | K | 733126105.S | Montáž tvarovky - koleno DN 125 privarením | ks | 22 |  | 0 |  |  | znížená |  | 0 | 0.0005608 | 0.012338 | 0 | 0 | 4 | K | 2 | ROZPOCET | 0 | 0 | 0 | 0 | 0 | 2 | 0 | 4 | 1747479526
135 | M | 316190000800.S | Ohyby rúrové hladké 90° r5 DN 125 | ks | 18 |  | 0 |  |  | znížená |  | 0 | 0.0229 | 0.4122 | 0 | 0 | 8 | M | 2 | ROZPOCET | 0 | 0 | 0 | 0 | 0 | 2 | 0 | 4 | 1580526089
136 | M | 316170006600.S | Koleno varné DN 125, d 133,0 mm, hr. steny 4,0 mm, z čiernej uhlíkovej ocele | ks | 4 |  | 0 |  |  | znížená |  | 0 | 0.00362 | 0.01448 | 0 | 0 | 8 | M | 2 | ROZPOCET | 0 | 0 | 0 | 0 | 0 | 2 | 0 | 4 | -533230676
137 | K | 733126110.S | Montáž tvarovky - koleno DN 150 privarením | ks | 2 |  | 0 |  |  | znížená |  | 0 | 0.0006734 | 0.0013468 | 0 | 0 | 4 | K | 2 | ROZPOCET | 0 | 0 | 0 | 0 | 0 | 2 | 0 | 4 | -1032129004
138 | M | 316170006700.S | Koleno varné DN 150, d 159,0 mm, hr. steny 4,5 mm, z čiernej uhlíkovej ocele | ks | 2 |  | 0 |  |  | znížená |  | 0 | 0.00582 | 0.01164 | 0 | 0 | 8 | M | 2 | ROZPOCET | 0 | 0 | 0 | 0 | 0 | 2 | 0 | 4 | 1191410870
139 | K | 733126200.R | Montáž tvarovky - koleno DN 200 privarením | ks | 7 |  | 0 |  |  | znížená |  | 0 | 0.0006734 | 0.0047138 | 0 | 0 | 4 | K | 2 | ROZPOCET | 0 | 0 | 0 | 0 | 0 | 2 | 0 | 4 | 300896896
140 | M | 316170006800.R | Koleno varné DN 200, d 219,1 mm, hr. steny 6,3mm, z čiernej uhlíkovej ocele | ks | 7 |  | 0 |  |  | znížená |  | 0 | 0.00582 | 0.04074 | 0 | 0 | 8 | M | 2 | ROZPOCET | 0 | 0 | 0 | 0 | 0 | 2 | 0 | 4 | 1263147218
141 | K | 733126145.S | Montáž tvarovky - T-kus DN 65 privarením | ks | 1 |  | 0 |  |  | znížená |  | 0 | 0.0003 | 0.0003 | 0 | 0 | 4 | K | 2 | ROZPOCET | 0 | 0 | 0 | 0 | 0 | 2 | 0 | 4 | -1606057457
142 | M | 316170007400.S | T-kus varný DN 65 typ R 3, d 76,1 mm, hr. steny 2,9 mm, z čiernej uhlíkovej ocele | ks | 1 |  | 0 |  |  | znížená |  | 0 | 0.00135 | 0.00135 | 0 | 0 | 8 | M | 2 | ROZPOCET | 0 | 0 | 0 | 0 | 0 | 2 | 0 | 4 | -515602233
143 | K | 733126160.S | Montáž tvarovky - T-kus DN 125 privarením | ks | 2 |  | 0 |  |  | znížená |  | 0 | 0.0005608 | 0.0011216 | 0 | 0 | 4 | K | 2 | ROZPOCET | 0 | 0 | 0 | 0 | 0 | 2 | 0 | 4 | 1073080360
144 | M | 316170007800.R | T-kus varný redukovaný DN 125/100 typ R 3, d 133,0/114,3 mm, hr. steny 4,0/3,6 mm, z čiernej uhlíkovej ocele | ks | 2 |  | 0 |  |  | znížená |  | 0 | 0.0046 | 0.0092 | 0 | 0 | 8 | M | 2 | ROZPOCET | 0 | 0 | 0 | 0 | 0 | 2 | 0 | 4 | 2055962596
145 | K | 733126170.S | Montáž tvarovky - T-kus DN 200 privarením | ks | 1 |  | 0 |  |  | znížená |  | 0 | 0.0008352 | 0.0008352 | 0 | 0 | 4 | K | 2 | ROZPOCET | 0 | 0 | 0 | 0 | 0 | 2 | 0 | 4 | -242884267
146 | M | 316170008210.R | T-kus varný redukovaný DN 200/100 typ R 3, d 219,1/114,3 mm, hr. steny 6,3/3,6 mm, z čiernej uhlíkovej ocele | ks | 1 |  | 0 |  |  | znížená |  | 0 | 0.018 | 0.018 | 0 | 0 | 8 | M | 2 | ROZPOCET | 0 | 0 | 0 | 0 | 0 | 2 | 0 | 4 | 1151218081
147 | K | 733126025.S | Montáž tvarovky - redukcie DN65 privarením | ks | 2 |  | 0 |  |  | znížená |  | 0 | 0.0003 | 0.0006 | 0 | 0 | 4 | K | 2 | ROZPOCET | 0 | 0 | 0 | 0 | 0 | 2 | 0 | 4 | 1850209763
148 | M | 316170011200.S | Redukcia varná DN 65/25, d 76,1/33,7 mm, hr. steny 2,9/2,6 mm, z čiernej uhlíkovej ocele | ks | 2 |  | 0 |  |  | znížená |  | 0 | 0.00048 | 0.00096 | 0 | 0 | 8 | M | 2 | ROZPOCET | 0 | 0 | 0 | 0 | 0 | 2 | 0 | 4 | 1155593444
149 | K | 733126040.S | Montáž tvarovky - redukcie DN 125 privarením | ks | 2 |  | 0 |  |  | znížená |  | 0 | 0.0005608 | 0.0011216 | 0 | 0 | 4 | K | 2 | ROZPOCET | 0 | 0 | 0 | 0 | 0 | 2 | 0 | 4 | -1228771933
150 | M | 316170013900.S | Redukcia varná DN 125/80, d 133,0/88,9 mm, hr. steny 4,0/3,2 mm, z čiernej uhlíkovej ocele | ks | 2 |  | 0 |  |  | znížená |  | 0 | 0.00163 | 0.00326 | 0 | 0 | 8 | M | 2 | ROZPOCET | 0 | 0 | 0 | 0 | 0 | 2 | 0 | 4 | 841787920
151 | K | 733126050.S | Montáž tvarovky - redukcie DN 200 privarením | ks | 4 |  | 0 |  |  | znížená |  | 0 | 0.0008352 | 0.0033408 | 0 | 0 | 4 | K | 2 | ROZPOCET | 0 | 0 | 0 | 0 | 0 | 2 | 0 | 4 | 1522619425
152 | M | 316170017000.S | Redukcia varná DN 200/150, d 219,1/168,3 mm, hr. steny 6,3/4,5 mm, z čiernej uhlíkovej ocele | ks | 2 |  | 0 |  |  | znížená |  | 0 | 0.005 | 0.01 | 0 | 0 | 8 | M | 2 | ROZPOCET | 0 | 0 | 0 | 0 | 0 | 2 | 0 | 4 | 474987555
153 | M | 316170016600.S | Redukcia varná DN 200/100, d 219,1/114,3 mm, hr. steny 6,3/3,6 mm, z čiernej uhlíkovej ocele | ks | 2 |  | 0 |  |  | znížená |  | 0 | 0.005 | 0.01 | 0 | 0 | 8 | M | 2 | ROZPOCET | 0 | 0 | 0 | 0 | 0 | 2 | 0 | 4 | -185119006
154 | K | 360020335.S | Montáž oceľového závesu | ks | 74 |  | 0 |  |  | znížená |  | 0 | 0 | 0 | 0 | 0 | 16 | K | 2 | ROZPOCET | 0 | 0 | 0 | 0 | 0 | 2 | 0 | 16 | -812509110
155 | M | 552810004200.R | Záves stropný nadstaviteľný, Objímka DN200, ON 13 0602 | ks | 2 |  | 0 |  |  | znížená |  | 0 | 0.00019 | 0.00038 | 0 | 0 | 32 | M | 2 | ROZPOCET | 0 | 0 | 0 | 0 | 0 | 2 | 0 | 16 | 802557973
156 | M | 552810004125.R | Záves stropný nadstaviteľný, Objímka DN125, ON 13 0602 | ks | 12 |  | 0 |  |  | znížená |  | 0 | 0.00019 | 0.00228 | 0 | 0 | 32 | M | 2 | ROZPOCET | 0 | 0 | 0 | 0 | 0 | 2 | 0 | 16 | -1802579994
157 | M | 552810004900.S | Záves stropný nadstaviteľný, Objímka d110, ON 13 0602 | ks | 8 |  | 0 |  |  | znížená |  | 0 | 0.00019 | 0.00152 | 0 | 0 | 32 | M | 2 | ROZPOCET | 0 | 0 | 0 | 0 | 0 | 2 | 0 | 16 | -479250805
158 | M | 552810005900.R | Záves stropný nadstaviteľný, Objímka DN65, ON 13 0602 | ks | 5 |  | 0 |  |  | znížená |  | 0 | 0.00059 | 0.00295 | 0 | 0 | 32 | M | 2 | ROZPOCET | 0 | 0 | 0 | 0 | 0 | 2 | 0 | 16 | 1093323470
159 | M | 552810005975.R | Záves stropný nadstaviteľný, Objímka d75, ON 13 0602 | ks | 8 |  | 0 |  |  | znížená |  | 0 | 0.00059 | 0.00472 | 0 | 0 | 32 | M | 2 | ROZPOCET | 0 | 0 | 0 | 0 | 0 | 2 | 0 | 16 | 565742704
160 | M | 552810005950.R | Záves stropný nadstaviteľný, Objímka DN50, ON 13 0602 | ks | 3 |  | 0 |  |  | znížená |  | 0 | 0.00059 | 0.00177 | 0 | 0 | 32 | M | 2 | ROZPOCET | 0 | 0 | 0 | 0 | 0 | 2 | 0 | 16 | -1872590031
161 | M | 552810004932S | Záves stropný nadstaviteľný, Strmeň DN32, ON 13 0602 | ks | 6 |  | 0 |  |  | znížená |  | 0 | 0.00019 | 0.00114 | 0 | 0 | 32 | M | 2 | ROZPOCET | 0 | 0 | 0 | 0 | 0 | 2 | 0 | 16 | 573139993
162 | M | 552810004925.S | Záves stropný nadstaviteľný, Strmeň DN25, ON 13 0602 | ks | 10 |  | 0 |  |  | znížená |  | 0 | 0.00019 | 0.0019 | 0 | 0 | 32 | M | 2 | ROZPOCET | 0 | 0 | 0 | 0 | 0 | 2 | 0 | 16 | -530452901
163 | M | 552810004915.S | Záves stropný nadstaviteľný, Strmeň DN15, ON 13 0602 | ks | 20 |  | 0 |  |  | znížená |  | 0 | 0.00019 | 0.0038 | 0 | 0 | 32 | M | 2 | ROZPOCET | 0 | 0 | 0 | 0 | 0 | 2 | 0 | 16 | -1831697768
164 | K | 767871701.R | Montáž toceľovej podpery pre potrubie DN200 | ks | 1 |  | 0 |  |  | znížená |  | 0 | 0.0090114 | 0.0090114 | 0 | 0 | 16 | K | 2 | ROZPOCET | 0 | 0 | 0 | 0 | 0 | 2 | 0 | 16 | -1860982509
165 | M | 141110007100.R | Rúra oceľová bezšvová hladká kruhová d 60,3 mm, hr. steny 2,9 mm, ozn. 11 353.0. | m | 3.1 |  | 0 |  |  | znížená |  | 0 | 0.00411 | 0.012741 | 0 | 0 | 8 | M | 2 | ROZPOCET | 0 | 0 | 0 | 0 | 0 | 2 | 0 | 4 | 1156381402
166 | M | 136110000500.R | Plech oceľový hrubý hr. 5 mm, ozn. 10 004.0, podľa EN S185 200x200mm | ks | 1 |  | 0 |  |  | znížená |  | 0 | 1 | 1 | 0 | 0 | 8 | M | 2 | ROZPOCET | 0 | 0 | 0 | 0 | 0 | 2 | 0 | 4 | -942373966
167 | K | 734499211.S | Montáž návarka M 20 x 1,5 | ks | 2 |  | 0 |  |  | znížená |  | 0 | 0.0001494 | 0.0002988 | 0 | 0 | 16 | K | 2 | ROZPOCET | 0 | 0 | 0 | 0 | 0 | 2 | 0 | 16 | 1709552265
168 | M | 388320004500.R | Návarok priamy M20x1,5 mm - 100 mm | ks | 2 |  | 0 |  |  | znížená |  | 0 | 0.0001 | 0.0002 | 0 | 0 | 32 | M | 2 | ROZPOCET | 0 | 0 | 0 | 0 | 0 | 2 | 0 | 16 | 1479796148
169 | M | 388320004400.S | Návarok priamy M20x1,5 mm - 19 mm | ks | 2 |  | 0 |  |  | znížená |  | 0 | 0.0001 | 0.0002 | 0 | 0 | 32 | M | 2 | ROZPOCET | 0 | 0 | 0 | 0 | 0 | 2 | 0 | 16 | 1076185334
170 | K | 764354038.R | Montáž zberného kotlíka z titánzinkového TiZn plechu, pre rúry s priemerom do 120 mm | ks | 2 |  | 0 |  |  | znížená |  | 0 | 0.0001925 | 0.000385 | 0 | 0 | 16 | K | 2 | ROZPOCET | 0 | 0 | 0 | 0 | 0 | 2 | 0 | 16 | 845819663
171 | M | 553440028200.S | Kotlík žľabový oválny strojne zváraný titán-zinok/nerez, rozmer 500/100 mm, s vývodom DN32 | ks | 2 |  | 0 |  |  | znížená |  | 0 | 0.00058 | 0.00116 | 0 | 0 | 32 | M | 2 | ROZPOCET | 0 | 0 | 0 | 0 | 0 | 2 | 0 | 16 | 736925566
172 | K | 998733101.S | Presun hmôt pre rozvody potrubia v objektoch výšky do 6 m | t | 5 |  | 0 |  |  | znížená |  | 0 | 0 | 0 | 0 | 0 | 16 | K | 2 | ROZPOCET | 0 | 0 | 0 | 0 | 0 | 2 | 0 | 16 | 1271630107
| D | 23-M_PPAL | Montáže vodovodných potrubí - SV, C, TÚV |  |  |  | 0 |  |  |  |  | 0 |  | 0.22633 |  | 0 | 3 | D | 1 | ROZPOCET | [6 empty] | 0
173 | K | 722171133.S | Plasthliníkové potrubie v tyčiach spájané lisovaním d 25/26 mm (DN15) | m | 15 |  | 0 |  |  | znížená |  | 0 | 0.00060577 | 0.0090866 | 0 | 0 | 64 | K | 2 | ROZPOCET | 0 | 0 | 0 | 0 | 0 | 2 | 0 | 64 | -797631469
174 | M | 286210001900.S | Rúra plasthliníková, D 26 mm, 5 m tyče | m | 15 |  | 0 |  |  | znížená |  | 0 | 0.0003 | 0.0045 | 0 | 0 | 256 | M | 2 | ROZPOCET | 0 | 0 | 0 | 0 | 0 | 2 | 0 | 64 | 572578370
175 | K | 722172633.S | Plasthliníkové potrubie v tyčiach spájané lisovaním d 63 mm (DN50) | m | 15 |  | 0 |  |  | znížená |  | 0 | 0.0019029 | 0.028543 | 0 | 0 | 64 | K | 2 | ROZPOCET | 0 | 0 | 0 | 0 | 0 | 2 | 0 | 64 | -1187348677
176 | M | 286210002300.S | Rúra plasthliníková, D 63 mm, 5 m tyče | m | 15 |  | 0 |  |  | znížená |  | 0 | 0.00113 | 0.01695 | 0 | 0 | 256 | M | 2 | ROZPOCET | 0 | 0 | 0 | 0 | 0 | 2 | 0 | 64 | -949967977
177 | K | 722171119.S | Plasthliníkové potrubie v tyčiach spájané lisovaním d 75 mm (DN65) | m | 25 |  | 0 |  |  | znížená |  | 0 | 0.0019928 | 0.04982 | 0 | 0 | 64 | K | 2 | ROZPOCET | 0 | 0 | 0 | 0 | 0 | 2 | 0 | 64 | -640551443
178 | M | 286210002400.S | Rúra plasthliníková, D 75 mm, 5 m tyče | m | 25 |  | 0 |  |  | znížená |  | 0 | 0.00135 | 0.03375 | 0 | 0 | 256 | M | 2 | ROZPOCET | 0 | 0 | 0 | 0 | 0 | 2 | 0 | 64 | -1514376096
179 | K | 722171110.R | Plasthliníkové potrubie v tyčiach spájané lisovaním d 110 mm (DN80) | m | 25 |  | 0 |  |  | znížená |  | 0 | 0.0019928 | 0.04982 | 0 | 0 | 64 | K | 2 | ROZPOCET | 0 | 0 | 0 | 0 | 0 | 2 | 0 | 64 | -1852827035
180 | M | 286210002600.R | Rúra plasthliníková, D 110 mm, 5 m tyče | m | 25 |  | 0 |  |  | znížená |  | 0 | 0.00135 | 0.03375 | 0 | 0 | 256 | M | 2 | ROZPOCET | 0 | 0 | 0 | 0 | 0 | 2 | 0 | 64 | 1963068087
181 | K | 733160163.R | Montáž fittingu plast-hliníkového potrububia (koleno, t-kus, redukcia, prechodka, spojka) D90-D26 | súb | 1 |  | 0 |  |  | znížená |  | 0 | 0 | 0 | 0 | 0 | 64 | K | 2 | ROZPOCET | 0 | 0 | 0 | 0 | 0 | 2 | 0 | 64 | -1447184084
182 | M | 286540002000.R | Fittingy pre plasthliníkové potrubia (kolená, t-kusy, redukcie, prechodky, spojky...) D90-D26 | súb | 1 |  | 0 |  |  | znížená |  | 0 | 0.00011 | 0.00011 | 0 | 0 | 256 | M | 2 | ROZPOCET | 0 | 0 | 0 | 0 | 0 | 2 | 0 | 64 | -1263001443
183 | K | 7321114041.R | Montáž nerezového rozdeľovača a zberača DN100 | ks | 2 |  | 0 |  |  | znížená |  | 0 | 0 | 0 | 0 | 0 | 16 | K | 2 | ROZPOCET | 0 | 0 | 0 | 0 | 0 | 2 | 0 | 16 | -1478613336
184 | M | 48492250011412.R | Nerezový rozdeľovač TÚV DN100, PN10, 100°C, L=900mm, s konzolami, podla vykresovej dokumentácie | ks | 1 |  | 0 |  |  | znížená |  | 0 | 0 | 0 | 0 | 0 | 32 | M | 2 | ROZPOCET | 0 | 0 | 0 | 0 | 0 | 2 | 0 | 16 | -1723045820
185 | M | 48492250011413.R | Nerezový zberač CIRK. DN100, PN10, 100°C, L=500mm, s konzolami, podla vykresovej dokumentácie | ks | 1 |  | 0 |  |  | znížená |  | 0 | 0 | 0 | 0 | 0 | 32 | M | 2 | ROZPOCET | 0 | 0 | 0 | 0 | 0 | 2 | 0 | 16 | 2025594949
| D | 783 | Nátery |  |  |  | 0 |  |  |  |  | 0 |  | 0.03971 |  | 0 | 2 | D | 1 | ROZPOCET | [6 empty] | 0
186 | K | 783424140 | Nátery kov.potr.a armatúr syntet. potrubie do DN 50 mm dvojnás. so základným náterom - 105µm | m | 73 |  | 0 |  |  | znížená |  | 0 | 7e-05 | 0.00511 | 0 | 0 | 16 | K | 2 | ROZPOCET | 0 | 0 | 0 | 0 | 0 | 2 | 0 | 16 | 353845428
187 | M | 246220003000 | Farba základná S-2003 na kov | kg | 10 |  | 0 |  |  | znížená |  | 0 | 0.001 | 0.01 | 0 | 0 | 32 | M | 2 | ROZPOCET | 0 | 0 | 0 | 0 | 0 | 2 | 0 | 16 | -440474452
188 | K | 783425150 | Nátery kov.potr.a armatúr syntetické potrubie do DN 100 mm dvojnásobné so základným náterom - 105µm | m | 80 |  | 0 |  |  | znížená |  | 0 | 9e-05 | 0.0072 | 0 | 0 | 16 | K | 2 | ROZPOCET | 0 | 0 | 0 | 0 | 0 | 2 | 0 | 16 | -1536665932
189 | M | 246220003000.1 | Farba základná S-2003 na kov | kg | 10 |  | 0 |  |  | znížená |  | 0 | 0.001 | 0.01 | 0 | 0 | 32 | M | 2 | ROZPOCET | 0 | 0 | 0 | 0 | 0 | 2 | 0 | 16 | 1737769690
190 | K | 783425350 | Nátery kov.potr.a armatúr syntet. potrubie od DN 15 do DN 100 dvojnás. 1x email a základný náter - 140µm | m | 20 |  | 0 |  |  | znížená |  | 0 | 0.00012 | 0.0024 | 0 | 0 | 16 | K | 2 | ROZPOCET | 0 | 0 | 0 | 0 | 0 | 2 | 0 | 16 | -51501301
191 | M | 246210002000.S | Email olejový vonkajší O 2117 | kg | 5 |  | 0 |  |  | znížená |  | 0 | 0.001 | 0.005 | 0 | 0 | 32 | M | 2 | ROZPOCET | 0 | 0 | 0 | 0 | 0 | 2 | 0 | 16 | -1519118411
| D | 713 | Izolácie tepelné |  |  |  | 0 |  |  |  |  | 0 |  | 1.3703 |  | 0 | 2 | D | 1 | ROZPOCET | [6 empty] | 0
192 | K | 713311121.S | Montáž izolácie tepelnej telies pásmi, rohožami pripevnenými, plôch tvarovaných jednovrstvová | m2 | 15 |  | 0 |  |  | znížená |  | 0 | 0.00012 | 0.0018 | 0 | 0 | 16 | K | 2 | ROZPOCET | 0 | 0 | 0 | 0 | 0 | 2 | 0 | 16 | -634286951
193 | M | 631470001500.S | Lamelová rohož z minerálnej vlny hr. 50 mm s hliníkovou fóliou na izoláciu zakrivených plôch a potrubí | m2 | 15 |  | 0 |  |  | znížená |  | 0 | 0.003 | 0.045 | 0 | 0 | 32 | M | 2 | ROZPOCET | 0 | 0 | 0 | 0 | 0 | 2 | 0 | 16 | 677490714
194 | K | 713461121.S | Montáž izolácie tepel.potrubia a ohybov skružami z odľahčených hmôt jednovrstvová, HV a ÚK | m | 173 |  | 0 |  |  | znížená |  | 0 | 0.00164 | 0.28372 | 0 | 0 | 16 | K | 2 | ROZPOCET | 0 | 0 | 0 | 0 | 0 | 2 | 0 | 16 | 9949738
195 | M | 631470001125.R | Potrubné izolačné púzdro z kamennej vlny, ochranná AL vrstva, d140, hr.100mm | m | 50 |  | 0 |  |  | znížená |  | 0 | 0.006 | 0.3 | 0 | 0 | 32 | M | 2 | ROZPOCET | 0 | 0 | 0 | 0 | 0 | 2 | 0 | 16 | -1797404702
196 | M | 631470001150.R | Potrubné izolačné púzdro z kamennej vlny, ochranná AL vrstva, d169, hr.50mm | m | 6 |  | 0 |  |  | znížená |  | 0 | 0.006 | 0.036 | 0 | 0 | 32 | M | 2 | ROZPOCET | 0 | 0 | 0 | 0 | 0 | 2 | 0 | 16 | -412919679
197 | M | 631470001100.R | Potrubné izolačné púzdro z kamennej vlny, ochranná AL vrstva, d114, hr.50mm | m | 3 |  | 0 |  |  | znížená |  | 0 | 0.006 | 0.018 | 0 | 0 | 32 | M | 2 | ROZPOCET | 0 | 0 | 0 | 0 | 0 | 2 | 0 | 16 | -1991216357
198 | M | 631470001032.R | Potrubné izolačné púzdro z kamennej vlny, ochranná AL vrstva, d42, hr.30mm | m | 17 |  | 0 |  |  | znížená |  | 0 | 0.006 | 0.102 | 0 | 0 | 32 | M | 2 | ROZPOCET | 0 | 0 | 0 | 0 | 0 | 2 | 0 | 16 | -1415735782
199 | M | 631470001025.R | Potrubné izolačné púzdro z kamennej vlny, ochranná AL vrstva, d35, hr.30mm | m | 5 |  | 0 |  |  | znížená |  | 0 | 0.006 | 0.03 | 0 | 0 | 32 | M | 2 | ROZPOCET | 0 | 0 | 0 | 0 | 0 | 2 | 0 | 16 | 347083425
200 | M | 631470001015.R | Potrubné izolačné púzdro z kamennej vlny, ochranná AL vrstva, d22, hr.20mm | m | 12 |  | 0 |  |  | znížená |  | 0 | 0.006 | 0.072 | 0 | 0 | 32 | M | 2 | ROZPOCET | 0 | 0 | 0 | 0 | 0 | 2 | 0 | 16 | -1848984382
201 | M | 631470001063.R | Potrubné izolačné púzdro z kamennej vlny, ochranná AL vrstva, d64, hr.40mm | m | 20 |  | 0 |  |  | znížená |  | 0 | 0.006 | 0.12 | 0 | 0 | 32 | M | 2 | ROZPOCET | 0 | 0 | 0 | 0 | 0 | 2 | 0 | 16 | -2120666312
202 | M | 631470001075.R | Potrubné izolačné púzdro z kamennej vlny, ochranná AL vrstva, d76, hr.40mm | m | 30 |  | 0 |  |  | znížená |  | 0 | 0.006 | 0.18 | 0 | 0 | 32 | M | 2 | ROZPOCET | 0 | 0 | 0 | 0 | 0 | 2 | 0 | 16 | -1130656691
203 | M | 631470001110.R | Potrubné izolačné púzdro z kamennej vlny, ochranná AL vrstva, d108, hr.40mm | m | 30 |  | 0 |  |  | znížená |  | 0 | 0.006 | 0.18 | 0 | 0 | 32 | M | 2 | ROZPOCET | 0 | 0 | 0 | 0 | 0 | 2 | 0 | 16 | -1724366768
204 | K | 713482130.S | Montáž snímateľnej vrstvenej tep. izolácie armatúr IKA220, 220 °C | m | 15 |  | 0 |  |  | znížená |  | 0 | 4e-05 | 0.0006 | 0 | 0 | 16 | K | 2 | ROZPOCET | 0 | 0 | 0 | 0 | 0 | 2 | 0 | 16 | 1516124562
205 | M | 2833100004015h.R | Snímatelná izolácia armatúr, šítý vak, IKA220 V2 - DN15 | ks | 8 |  | 0 |  |  | znížená |  | 0 | 4e-05 | 0.00032 | 0 | 0 | 32 | M | 2 | ROZPOCET | 0 | 0 | 0 | 0 | 0 | 2 | 0 | 16 | -355872366
206 | M | 2833100004025h.R | Snímatelná izolácia armatúr, šítý vak, IKA220 V2 - DN25 | ks | 4 |  | 0 |  |  | znížená |  | 0 | 4e-05 | 0.00016 | 0 | 0 | 32 | M | 2 | ROZPOCET | 0 | 0 | 0 | 0 | 0 | 2 | 0 | 16 | 411206786
207 | M | 2833100004065.S | Snímatelná izolácia armatúr, šítý vak, IKA150 V2 - DN65 | ks | 4 |  | 0 |  |  | znížená |  | 0 | 4e-05 | 0.00016 | 0 | 0 | 32 | M | 2 | ROZPOCET | 0 | 0 | 0 | 0 | 0 | 2 | 0 | 16 | -337934976
208 | M | 2833100004080.S | Snímatelná izolácia armatúr, šítý vak, IKA150 V2 - DN80 | ks | 3 |  | 0 |  |  | znížená |  | 0 | 4e-05 | 0.00012 | 0 | 0 | 32 | M | 2 | ROZPOCET | 0 | 0 | 0 | 0 | 0 | 2 | 0 | 16 | -591347701
209 | M | 2833100004125.S | Snímatelná izolácia armatúr, šítý vak, IKA150 V2 - DN125 | ks | 6 |  | 0 |  |  | znížená |  | 0 | 4e-05 | 0.00024 | 0 | 0 | 32 | M | 2 | ROZPOCET | 0 | 0 | 0 | 0 | 0 | 2 | 0 | 16 | -1935568039
210 | M | 2833100004125h.R | Snímatelná izolácia armatúr, šítý vak, IKA220 V2 - DN125 | ks | 2 |  | 0 |  |  | znížená |  | 0 | 4e-05 | 8e-05 | 0 | 0 | 32 | M | 2 | ROZPOCET | 0 | 0 | 0 | 0 | 0 | 2 | 0 | 16 | -476713890
211 | M | 2833100004150.S | Snímatelná izolácia armatúr, šítý vak, IKA150 V2 - DN150 | ks | 2 |  | 0 |  |  | znížená |  | 0 | 4e-05 | 8e-05 | 0 | 0 | 32 | M | 2 | ROZPOCET | 0 | 0 | 0 | 0 | 0 | 2 | 0 | 16 | 631830048
212 | K | 998713101.S | Presun hmôt pre izolácie tepelné v objektoch výšky do 6 m | t | 1.5 |  | 0 |  |  | znížená |  | 0 | 0 | 0 | 0 | 0 | 16 | K | 2 | ROZPOCET | 0 | 0 | 0 | 0 | 0 | 2 | 0 | 16 | 2084880369
| D | HZS | Hodinové zúčtovacie sadzby |  |  |  | 0 |  |  |  |  | 0 |  | 0 |  | 0 | 4 | D | 0 | ROZPOCET | [6 empty] | 0
213 | K | HZS000111.S | Stavebno montážne práce menej náročne, pomocné alebo manupulačné (Tr. 1) v rozsahu viac ako 8 hodín | hod | 72 |  | 0 |  |  | znížená |  | 0 | 0 | 0 | 0 | 0 | 1 | K | 1 | ROZPOCET | 0 | 0 | 0 | 0 | 0 | 2 | 0 | 1 | 1123976567
214 | K | HZS000112.S | Stavebno montážne práce náročnejšie, ucelené, obtiažne, rutinné (Tr. 2) v rozsahu viac ako 8 hodín náročnejšie | hod | 24 |  | 0 |  |  | znížená |  | 0 | 0 | 0 | 0 | 0 | 1 | K | 1 | ROZPOCET | 0 | 0 | 0 | 0 | 0 | 2 | 0 | 1 | 291513693
215 | K | HZS000213.S | Stavebno montážne práce náročné ucelené - odborné, tvorivé remeselné (Tr. 3) v rozsahu viac ako 4 a menej ako 8 hodín | hod | 16 |  | 0 |  |  | znížená |  | 0 | 0 | 0 | 0 | 0 | 1 | K | 1 | ROZPOCET | 0 | 0 | 0 | 0 | 0 | 2 | 0 | 1 | -656284479
216 | K | HZS000214.S | Stavebno montážne práce najnáročnejšie na odbornosť - prehliadky pracoviska a revízie (Tr. 4) v rozsahu viac ako 4 a menej ako 8 hodín | hod | 16 |  | 0 |  |  | znížená |  | 0 | 0 | 0 | 0 | 0 | 1 | K | 1 | ROZPOCET | 0 | 0 | 0 | 0 | 0 | 2 | 0 | 1 | 1744480474
217 | K | HZS000315.S | Stavebno montážne práce mimoriadne odborné (Tr. 5) v rozsahu menej ako 4 hodiny | hod | 8 |  | 0 |  |  | znížená |  | 0 | 0 | 0 | 0 | 0 | 1 | K | 1 | ROZPOCET | 0 | 0 | 0 | 0 | 0 | 2 | 0 | 1 | -1237847523
| D | VRN | Investičné náklady neobsiahnuté v cenách |  |  |  | 0 |  |  |  |  | 0 |  | 0.00411 |  | 0 | 5 | D | 0 | ROZPOCET | [6 empty] | 0
218 | K | 000800012.S | Vplyv pracovného prostredia - prevádzka investora a vplyv prostredia vplyv zdraviu škodlivého prostredia | eur | 1 |  | 0 |  |  | znížená |  | 0 | 0 | 0 | 0 | 0 | 1 | K | 1 | ROZPOCET | 0 | 0 | 0 | 0 | 0 | 2 | 0 | 1 | 1740503199
219 | K | 000800013.S | Vplyv pracovného prostredia - prevádzka investora a vplyv prostredia prestávky v práci | eur | 1 |  | 0 |  |  | znížená |  | 0 | 0 | 0 | 0 | 0 | 1 | K | 1 | ROZPOCET | 0 | 0 | 0 | 0 | 0 | 2 | 0 | 1 | -296777657
| D | VRN04 | Projektové práce |  |  |  | 0 |  |  |  |  | 0 |  | 0 |  | 0 | 5 | D | 1 | ROZPOCET | [6 empty] | 0
220 | K | 000400022.S | Projektové práce - stavebná časť (stavebné objekty vrátane ich technického vybavenia). náklady na dokumentáciu skutočného zhotovenia stavby | eur | 1 |  | 0 |  |  | znížená |  | 0 | 0 | 0 | 0 | 0 | 1 | K | 2 | ROZPOCET | 0 | 0 | 0 | 0 | 0 | 2 | 0 | 1 | 48435419
221 | K | 000400032.S | Projektové práce - náklady na ocenenie stavby ponukový rozpočet | eur | 1 |  | 0 |  |  | znížená |  | 0 | 0 | 0 | 0 | 0 | 1 | K | 2 | ROZPOCET | 0 | 0 | 0 | 0 | 0 | 2 | 0 | 1 | 1028790664
| D | VRN06 | Zariadenie staveniska |  |  |  | 0 |  |  |  |  | 0 |  | 0 |  | 0 | 5 | D | 1 | ROZPOCET | [6 empty] | 0
222 | K | 000600018.S | Zariadenie staveniska - prevádzkové prípojka elektrického prúdu - staveniskova pripojka z exist rozvádzača | eur | 1 |  | 0 |  |  | znížená |  | 0 | 0 | 0 | 0 | 0 | 1 | K | 2 | ROZPOCET | 0 | 0 | 0 | 0 | 0 | 2 | 0 | 1 | -366521735
223 | K | 000600021.S | Zariadenie staveniska - prevádzkové oplotenie staveniska | eur | 1 |  | 0 |  |  | znížená |  | 0 | 0 | 0 | 0 | 0 | 1 | K | 2 | ROZPOCET | 0 | 0 | 0 | 0 | 0 | 2 | 0 | 1 | -333125032
224 | K | 000600042.S | Zariadenie staveniska - sociálne sociálne zariadenia | eur | 1 |  | 0 |  |  | znížená |  | 0 | 0 | 0 | 0 | 0 | 1 | K | 2 | ROZPOCET | 0 | 0 | 0 | 0 | 0 | 2 | 0 | 1 | 2071876961
| D | VRN07 | Dopravné náklady |  |  |  | 0 |  |  |  |  | 0 |  | 0 |  | 0 | 5 | D | 1 | ROZPOCET | [6 empty] | 0
225 | K | 000700021.S | Dopravné náklady - mimoriadne sťažené dopravné podmienky použitie mimoriadnych dopravných prostriedkov - auto s rukou | eur | 1 |  | 0 |  |  | znížená |  | 0 | 0 | 0 | 0 | 0 | 1 | K | 2 | ROZPOCET | 0 | 0 | 0 | 0 | 0 | 2 | 0 | 1 | -1535715205
226 | K | 979089713.S | Prenájom kontajneru 8 m3 s dopravou | ks | 3 |  | 0 |  |  | znížená |  | 0 | 0 | 0 | 0 | 0 | 1 | K | 2 | ROZPOCET | 0 | 0 | 0 | 0 | 0 | 2 | 0 | 1 | -1982985423
| D | VRN10 | Inžinierska činnosť |  |  |  | 0 |  |  |  |  | 0 |  | 0.00411 |  | 0 | 5 | D | 1 | ROZPOCET | [6 empty] | 0
227 | K | 001000014.S | Inžinierska činnosť - dozory koordinátor BOZP na stavenisku, stavby vedúci | eur | 1 |  | 0 |  |  | znížená |  | 0 | 0 | 0 | 0 | 0 | 1 | K | 2 | ROZPOCET | 0 | 0 | 0 | 0 | 0 | 2 | 0 | 1 | -1669799607
228 | K | 735000911.R | Vyregulovanie sústavy, zmeranie prietokov vetiev, nastavenie čerpadiel a ventilov po rekonštrukcií, montáž nových ventilov - Thermo Eco Engineering | súb | 1 |  | 0 |  |  | znížená |  | 0 | 0 | 0 | 0 | 0 | 1 | K | 2 | ROZPOCET | 0 | 0 | 0 | 0 | 0 | 2 | 0 | 1 | 1472777059
229 | M | 551110028824.S | Ventil vyvažovací šikmý DN 50, na pitnú vodu s meracími ventilčekmi na meranie tlakovej diferencie, 2xvnútorný závit | ks | 1 |  | 0 |  |  | znížená |  | 0 | 0.0028 | 0.0028 | 0 | 0 | 2 | M | 2 | ROZPOCET | 0 | 0 | 0 | 0 | 0 | 2 | 0 | 1 | -1696437840
230 | M | 551110028820.S | Ventil vyvažovací šikmý DN 32, na pitnú vodu s meracími ventilčekmi na meranie tlakovej diferencie, 2xvnútorný závit | ks | 1 |  | 0 |  |  | znížená |  | 0 | 0.00131 | 0.00131 | 0 | 0 | 2 | M | 2 | ROZPOCET | 0 | 0 | 0 | 0 | 0 | 2 | 0 | 1 | -1185246528
| D | VRN11 | Meranie |  |  |  | 0 |  |  |  |  | 0 |  | 0 |  | 0 | 5 | D | 1 | ROZPOCET | [6 empty] | 0
231 | K | 000200042.S | Prieskumné práce - prieskum hlukovej hladiny vplyvom prevádzky OST | eur | 1 |  | 0 |  |  | znížená |  | 0 | 0 | 0 | 0 | 0 | 1024 | K | 2 | ROZPOCET | 0 | 0 | 0 | 0 | 0 | 2 | 0 | 1024 | -438285582
232 | K | 230161013.S | Prežiarenie zvarov Iridiom 192, film D7, cez 2 steny, rúrka D=133-180 mm, t=4.0-11 mm; 3 expoz. | ks | 14 |  | 0 |  |  | znížená |  | 0 | 0 | 0 | 0 | 0 | 512 | K | 2 | ROZPOCET | 0 | 0 | 0 | 0 | 0 | 2 | 0 | 512 | -841269367
| D | VRN13 | Kompletačná a koordinačná činnosť |  |  |  | 0 |  |  |  |  | 0 |  | 0 |  | 0 | 5 | D | 1 | ROZPOCET | [6 empty] | 0
233 | K | 001300031.S | Kompletačná a koordinačná činnosť - koordinačná činnosť bez rozlíšenia | eur | 1 |  | 0 |  |  | znížená |  | 0 | 0 | 0 | 0 | 0 | 1 | K | 2 | ROZPOCET | 0 | 0 | 0 | 0 | 0 | 2 | 0 | 1 | -446176585
| D | OST | Ostatné |  |  |  | 0 |  |  |  |  | 0 |  | 0 |  | 0 | 4 | D | 0 | ROZPOCET | [6 empty] | 0
234 | K | 230230123 | Príprava na tlakovú skúšku vzduchom a vodou do 4 MPa | h | 8 |  | 0 |  |  | znížená |  | 0 | 0 | 0 | 0 | 0 | 262144 | K | 1 | ROZPOCET | 0 | 0 | 0 | 0 | 0 | 2 | 0 | 262144 | -1571388087
235 | K | 230230124 | Kompletné vyskúšanie | h | 16 |  | 0 |  |  | znížená |  | 0 | 0 | 0 | 0 | 0 | 262144 | K | 1 | ROZPOCET | 0 | 0 | 0 | 0 | 0 | 2 | 0 | 262144 | -294918906
236 | K | 230230125 | HZS Vykurovacia skúška | h | 72 |  | 0 |  |  | znížená |  | 0 | 0 | 0 | 0 | 0 | 262144 | K | 1 | ROZPOCET | 0 | 0 | 0 | 0 | 0 | 2 | 0 | 262144 | 1694037742
237 | K | RKOST | Revízna kniha OST | súb | 1 |  | 0 |  |  | znížená |  | 0 | 0 | 0 | 0 | 0 | 262144 | K | 1 | ROZPOCET | 0 | 0 | 0 | 0 | 0 | 2 | 0 | 262144 | -1371710937
238 | K | RS | Revízne správy | súb | 1 |  | 0 |  |  | znížená |  | 0 | 0 | 0 | 0 | 0 | 262144 | K | 1 | ROZPOCET | 0 | 0 | 0 | 0 | 0 | 2 | 0 | 262144 | -763689955
239 | K | US | Úradná skúška | h | 8 |  | 0 |  |  | znížená |  | 0 | 0 | 0 | 0 | 0 | 262144 | K | 1 | ROZPOCET | 0 | 0 | 0 | 0 | 0 | 2 | 0 | 262144 | -656637422
240 | K | _ | _ |  | 0 |  | 0 |  |  | znížená |  | 0 | 0 | 0 | 0 | 0 | 262144 | K | 1 | ROZPOCET | 0 | 0 | 0 | 0 | 0 | 2 | 0 | 262144 | 313059611
241 | K | POZNÁMKA 1 | ZARIADENIA UVEDENÉ V ŠPECIFIKÁCIÍ MÔŽU BYŤ NAHRADENÉ ADEKVÁTNYMI ZARIADENIAMI ALEBO PRÍSTROJMI S ROVNAKÝMI, PRÍPADNE LEPŠÍMI, TECHNICKÝMI PARAMETRAMI |  | 0 |  | 0 |  |  | znížená |  | 0 | 0 | 0 | 0 | 0 | 262144 | K | 1 | ROZPOCET | 0 | 0 | 0 | 0 | 0 | 2 | 0 | 262144 | 460009407
242 | K | POZNÁMKA 2 | VÝKAZ VÝMER A ROZPOČET JE LEN ORIENTAČNY A MÁ INFORMATÍVNY CHARAKTER, NENAHRÁDZA VÝROBNÚ DOKUMENTÁCIU DODÁVATEĽA STAVBY |  | 0 |  | 0 |  |  | znížená |  | 0 | 0 | 0 | 0 | 0 | 262144 | K | 1 | ROZPOCET | 0 | 0 | 0 | 0 | 0 | 2 | 0 | 262144 | 1059114518
|  | VP | Práce naviac |  |  |  | 0 | [10 empty] | D | 0 | PN | [6 empty] | 0
| K | [5 empty] | 0 |  |  | znížená | [7 empty] | PN | 1 | PN | 0 | 0 | 0 | 0 | 0 | 2 | 0
| K | [5 empty] | 0 |  |  | znížená | [7 empty] | PN | 1 | PN | 0 | 0 | 0 | 0 | 0 | 2 | 0
| K | [5 empty] | 0 |  |  | znížená | [7 empty] | PN | 1 | PN | 0 | 0 | 0 | 0 | 0 | 2 | 0
| K | [5 empty] | 0 |  |  | znížená | [7 empty] | PN | 1 | PN | 0 | 0 | 0 | 0 | 0 | 2 | 0
| K | [5 empty] | 0 |  |  | znížená | [7 empty] | PN | 1 | PN | 0 | 0 | 0 | 0 | 0 | 2 | 0