## Hárok1
1. | Na ochranu hlavy |  | Cena bez DPH
1.1. | Ochranná prilba dielektrická s prípravou na uchytenie mušľového chrániča sluchu, kompatibilná s podbradným remienkom. | UVEX pheos E Plne uzavretá škrupina prilby na použitie v elektrikárskom odvetví S dlhým šiltom Ochranná prilba s drážkovým adaptérom na čelnej strane pre svetlá na prilbu Bočné adaptéry s euro-otvormi (30 mm) na upevnenie mušľových chráničov sluchu a systému tvárového štítu uvex pheos Konvenčný upevňovací popruh na individuálne, pohodlné prispôsobenie Šesťbodové zavesenie pomocou textilného pásu zaručuje optimálne prispôsobenie tvaru hlavy a pohodlie Spĺňa požiadavky normy EN 397 a dodatočné požiadavky na použitie pri veľmi nízkych teplotách (–30 °C) a v prostrediach s roztaveným kovom (MM = „roztavený kov“), schválená podľa normy EN 50365 (1 000 V AC) Hmotnosť 0,40 kg
1.1. | Podbradný remienok ku prilbe | podbradný pásik k prilbe
1.1. | Potný pásik ku prilbe | kompatibilný k prilbe
1.1., 3.2. | Ochranná prilba dielektrická s integrovaným ochranným štítom - elektrikár | Bezpečnostná prilba s dvojitým plášťom a výsuvným ochranným krytom, športový a dynamický dizajn, polyamidový popruh: 3 textilné pásy so 6 bodmi uchytenia, penový potný pásik, inovatívny systém na zapínanie, obvod hlavy od 53 do 63 cm, elektrická izolácia do 1 000 V.A.C alebo 1 500 V.D.C., ochrana pred elektrickým oblúkom triedy 1, ochranný štít s úpravou proti zahmlievaniu a ošetrením proti poškriabaniu, ochrana proti náhodnému rozstreku roztavených kovov alebo horúcich kvapalín, spony na čelovku, reflexné prvky, materiál ABS. Normy: EN397 EN50365 EN170 GS-ET 29 ANSI-ISEA Z87.1 EN166
1.1. | Ochranná prilba dielektrická na práce vo výškach | Ochranná prilba Alpinworker pre práce vo výškach, ventilovaná. Šesťbodový textilný hlavový kríž. Integrovaný potný pás a 4-bodový remienok na bradu s mäkkou gumovou ochranou na bradu. Nastaviteľná veľkosť za pomoci otočného kolieska, veľkosť 53 – 66 cm. Teplotne odolná na nízke ( -30 °C ) a vysoké ( +50 °C) teploty. Vhodná na použitie s čelovkami alebo ED slúchadlami. Integrované okuliare. Materiál: Polykarbonát Hmotnosť 460g Normy: CAT III, elektrická izolácia tr. 0 EN 397:2012+A1:2012 EN 50365:2002 EN 166:2001 EN 170:2002 / 2C-1.2(clear lens)
1.1., 2.6., 3.2. | Ochranná prilba so štítom a chráničom sluchu - pilčík | Ľahký základný model s veľkým nylonovým štítom. Ochrana sluchu s dobrou zvukovou izoláciou 30 dB. Svetelná clona. Koliesko vzadu pre jednoduché nastavenie. Norma: EN 352 EN 397 EN 1731
1.2. | Ochranná čiapka letná so šiltom HV žltá | Čapica so šiltom, nastaviteľná veľkosť 56-64, materiál 100% bavlna.
1.2 | Čiapka zateplená reflexná HV žltá | Zimná čapica s fleecovou podšívkou, rebrovaná, reflexný pruh pre lepšiu viditeľnosť, materiál akryl.
1.2. | Čiapka pod prilbu 100% polyester | Obojstranná hladká zimná čiapka , 100% polyester
1.2. | Pracovná elastická kukla | Jednootvorová, ploché švy, predĺžená chráni krk, bradu a výstrih, chráni pred vetrom a chladom
2. | Na ochranu sluchu
2.1. | Chrániče sluchu - zátkové | Zátkové chrániče sluchu E-A-Rsoft sú vyrobené z pomaly expandujúceho materiálu z polyuretánovej peny, zátky zabezpečujú rovnomerné rozdelenie tlaku a poskytujú flexibilitu a dobré utesnenie. Normy: EN352-2 Útlm SNR: 37 dB,
2.1. | Chrániče sluchu - zátkové so šnúrkou | 1271 Tvarované zástrčky so šnúrkou, 26 dB, Polyesterová šnúrka slúži ako prevencia proti stratám a zabezpečuje, že ochrana je k dispozícii v prípade potreby, čím sa zvyšuje pohodlie pri príležitostnom používaní. Tvarovaná rukoväť uľahčuje vloženie do ucha Jedna veľkosť vhodná pre väčšinu používateľov Opakované použitie
2.1. | Dávkovač na zátkové chrániče sluchu | Zásobník na cca 500 ks, Opakovane použiteľný. Kompatibilný so zátkovým chráničmi sluchu.
2.2. | Chrániče sluchu - slúchadlové s úpínaním na prilbu | Mušľové chrániče sluchu uvex K1H na pirlbu pre eurootvor 30 mm. Jednoducho ovládateľné nastavenie dĺžky na optimálne prispôsobenie na prilbe otáčanie v rozsahu 360° do prevádzkovej a oddychovej polohy. Mäkké čalúnenie pre optimálne prispôsobenie úložnej ploche, resp. tvaru hlavy pre zaistenie optimálneho komfortu nosenia (uvex K1H). Normy: EN352-3 Útlm SNR: min. 27 dB
2.2. | Chrániče sluchu - slúchadlové | PELTOR H510A-401-GU OPTIME I, ľahké slúchadlá, kovová náhlavná konštrukcia, s penou plneným hlavovým oblúkom a tesniacimi vankúšikmi, 150 g, žlté, RNR: 87-98dB (ideálne pre vyššie frekvencie hluku) útlm zvuku: 27dB Normy: EN352-3, Útlm SNR: min. 27 dB
3. | Na ochranu zraku a tváre
3.1. | Ochranné okuliare proti mechanickým vplyvom | Ochranné okuliare s veľkým zorným poľom, nylonový rámček a polohovateľné straničky, zvýšená ochrana obočia, mäkký nosový mostík. V celom zornom poli neskreslený obraz videnia Normy: EN 170 EN 166 značenie zorníka 2C-1,2
3.1. | Ochranné okuliare proti oslneniu | Okuliare športového designu s polykarbonátovým zorníkom triedy 1 F podľa normy EN 166; zorník s ochranou proti poškriabaniu a zahmleniu; ochrana proti lietajúcim časticiam s nízkou energiou; nastaviteľná dĺžka straníc; bezfarebný zorník s ochranným filtrom proti UV žiareniu. V celom zornom poli neskreslený obraz videnia . Normy: EN 170 EN 172 Typ zorníka 5-3,1 1 FTKN
3.1. | Ochranné okuliare proti mechanickým a chemickým vplyvom | Uzavreté okuliare - acetátový zorník- vhodný na prácu s kyselinami a lúhmi, farbami, nepriamo vetrané - odolné voči poškriabaniu a zahmlievaniu, s elastickou, mäkkou a nastaviteľnou páskou okolo hlavy.Vhodné na dioptrické okuliare so špeciálnym vybratím pre rámik dioptrických okuliarov. min. značenie rámika: 3 4 FT, min. značenie zorníka 2C-1,2 1FTN Normy: EN 166 EN 167 EN 170
3.2. | Štít na ochranu tváre krátky | Ochranný štít je tvorený náhlavným nosičom a priezorom, priezor je z číreho PMMA (plexiskla) hrúbky 2 mm, poskytuje ochranu zraku a tváre proti poškodeniu a nárazom pomaly letiacich častíc, vhodný na všetky druhy mechanického obrábania, montážne práce. rozmery 220 × 290 mm materiál: polykarbonát farba: číra Norma: EN 166
3.2. | Štít na ochranu tváre dlhý | Ochranný štít je tvorený náhlavným nosičom a priezorom, priezor je z číreho PMMA (plexiskla) hrúbky 2 mm, poskytuje ochranu zraku a tváre proti poškodeniu a nárazom pomaly letiacich častíc, vhodný na všetky druhy mechanického obrábania, montážne práce. rozmery 330 × 290 mm materiál: polykarbonát farba: číra Norma: EN 166
2.6., 3.2. | Štít na ochranu tváre s mriežkou, alternatíva s chráničmi sluchu - kosenie | Drôtený ochranný štít s náhlavným držiakom, zaisťuje ochranu proti nárazu častíc, vhodný na použitie v lesníctve,Materiál: kovové pletivo, rozmer min. 200 x 230 mm Veľkosť nastaviteľná: 56-64 cm, Nárazuvzdorný náhlavný držiak, plynulé nastavenie obvodu reguluje polohovateľné koliesko, čelový potný pásik. Normy: EN1731:2006 EN352-1:2002
3.4. | Zváračská kukla - samostmievacia | Metóda zvárania: MIG/MAG / TIG / MMA / plazma nastaviteľný ergonomický hlavový kríž Klasifikácia priezoru: 1/1/1/1 Pole viditeľnosti: 100 x 65 mm Počet senzorov: 4 Stupeň tmavosti v svetlom stave: 4 škála nastavenia stmavenia od 4 do 13 DIN Stupeň ochrany pred žiarením UV/IR: 16 DIN Funkcia brúsenia: áno Čas stmavenia: 0,033 ms Čas zosvetlenia: 0,3 – 0,9 s Napájanie:solárne články + vymeniteľná batéria Hmotnosť: 490 g Normy: EN 166 EN 175 EN 379
3.4. | Zváračské okuliare OKULA B-V 24 | Uzatvorené ochranné zváračské okuliare OKULA B-V 24 s čírym zorníkom z polykarbonátu, výklopnými kruhovými zorníkmi so zváračskými filtrami SVAR a nepriamou ventiláciou chrániace zvárača proti žiareniu vznikajúcemu pri zváraní. *nepriame vetranie, * číry zorník chráni oči pred letiacimi časticami, * sklopný rám so zváračským zorníkom a filtrami SVAR chráni pred žiarením vznikajúcim pri zváraní, spájkovaní a rezaní plameňom, * vhodné aj na dioptrické okuliare, * materiál: - číry zorník: polykarbonát,- - zvárací zorník: polykarbonát so zváračskými filtrami SVAR, *mechanická pevnosť: kategória S, *optická trieda: 1, *zorník: tmavosť skiel 5, * farba: modrá, Normy: EN 166 EN 167 EN 168 EN 169
4. | Na ochranu dýchacích orgánov
4.3. | Respirátor proti prachu, aerosolom, dymu z kovov + ventil - trieda FFP2 | Respirátor FFP2 NR D s originálnou 3-panelovou konštrukciou umožňuje väčší pohyb tváre. latex free, nastaviteľný nosný klip. Tvarovaný nosový panel pomáha prispôsobiť sa nosu a kontúram tváre a zlepšiť kompatibilitu s okuliarmi Maximálna úroveň využitia: Až do 12 x TLV, EN149
4.3. | Respirátor proti prachu, aerosolom, dymu z kovov + ventil - trieda FFP3 | Respirátor FFP3 NR D s originálnou 3-panelovou konštrukciou. Tvarovaný nosový panel pomáha prispôsobiť sa nosu a kontúram tváre Až do 50 x NPK, EN:149
4.3. | Respirátor proti prachu, aerosolom, dymu z kovov - trieda FFP3 | Respirátor FFP3 NR D s originálnou 3-panelovou konštrukciou. Tvarovaný nosový panel pomáha prispôsobiť sa nosu a kontúram tváre Až do 50 x NPK, EN:149
4.3. | Polomaska 3M série 6000 | 3M™ Polomaskou série 6000 na viacnásobné použitie s nízkymi nárokmi na údržbu. Výdychový otvor so zvýšenou odolnosťou, jednoduchým čistením a zníženým odporom pri dýchaní. Polomaska dostupná v troch veľkostiach. Polomaska s 3M bajonetovým upínacím systémom, ktorý umožňuje pripojenie dvojice ľahkých filtrov pre ochranu voči plynom, výparom a časticiam s možnosťou prívodu vzduchu. Mäkká ľahká elastomérová polomaska zaručujúca pohodlie počas dlhotrvajúcej práce. Dvojica filtrov zabezpečujúca znížený odpor pri dýchaní, vyváženejšie nasadenie a zlepšuje zorné pole. Hmotnosť tvárového dielu: 82 gramov. Norma: EN140:1998
4.3. | Celotváraová maska 3M série 6000 | 3M™ celotvárovou maskou série 6000 na viacnásobné použitie s nízkymi nárokmi na údržbu, Výdychový ventil s charakteristickou zvýšenou odolnosťou, jednoduchým čistením a zníženým odporom pri dýchaní, ktorá zvyšuje pohodlie, Maska dostupná v troch veľkostiach, Disponuje 3M bajonetovým upínacím systémom, ktorý umožňuje flexibilné pripojenie dvojice ľahkých filtrov pre ochranu voči plynom, výparom a časticiam s možnosťou prívodu vzduchu. Ľahká a vyvážená konštrukcia s mäkkou silikónovou nosovou časťou zaisťujúca pohodlie aj počas dlhého pracovného času. Dvojica filtrov zabezpečuje znížený odpor pri dýchaní, vyváženejšie nasadenie a zlepšuje zorné pole. Bezpečný bajonetový systém na pripojenie filtrov. Široké zorné pole s polykarbonátovým priezorom odolným voči poškriabaniu a chemikáliám. Hmotnosť masky: 400 gramov. Normy: EN136:1998 Trieda 1. EN166:2001 (Osobné prostriedky na ochranu očí - ochrana voči rýchlo letiacim časticiam so strednou energiou nárazu).
4.3. | Filter do masky/polomasky - ABEK1 | Filter do polomasiek a masiek. Bajonetové upínanie, Filter proti plynom a výparom - vo všeobecnosti chráni voči jednému alebo viacerým typom znečisťujúcich látok. Kombinácia organických výparov (bod varu >65ºC), anorganických a kyslých plynov a amoniaku. Filter série 6059 - montuje sa priamo na masku. Poznámka: Doteraz používame polomasky a celotvátové masky 3M triedy 6000 Norma: EN14387:2004 + A1:2008.
4.3. | Filter do masky/polomasky - P3 R | Filter do polomasiek a masiek. Bajonetové upínanie, Časticové filtre poskytujú ochranu voči pevným a neprchavým kvapalným časticiam. (Častice - jemný prach a hmla) Filter série 6035 - zapuzdrený P3 filtre, ktorý sa montuje priamo na masku. Poznámka: Doteraz používame polomasky a celotvátové masky 3M triedy 6000 Norma: EN143:2000 / A1:2006
5. | Na ochranu horných končatín
5.1. | Ochranné rukavice dielektrické do 500V | Dielektrické rukavice s ochranou pred dotykovým napätím do 500 V. Rukavice pre energetikov a elektrikárov pri práci pod napätím. CAT. III Normy: EN 420, EN 60903 - trieda 00 Práce pod napätím Rukavice z izolačného materiálu ochrana proti elektrickému výboju do 500 V. Rukavice patria do kategórie RC rukavíc podľa normy EN 60903:2003 + AC2:2005 a majú špeciálne vlastnosti zvyšujúce ich odolnosť voči kyselinam, olejom a ozónu ako aj sú odolné voči extrémne nízkym teplotám.
5.1. | Ochranné rukavice dielektrické do 1000V | Dielektrické rukavice s ochranou pred dotykovým napätím do 1000 V. Rukavice pre energetikov a elektrikárov pri práci pod napätím. CAT. III Normy: EN 420, EN 60903 - trieda 0 Práce pod napätím Rukavice z izolačného materiálu ochrana proti elektrickému výboju do 1000 V. Rukavice patria do kategórie RC rukavíc podľa normy EN 60903:2003 + AC2:2005 a majú špeciálne vlastnosti zvyšujúce ich odolnosť voči kyselinam, olejom a ozónu ako aj sú odolné voči extrémne nízkym teplotám.
5.1. | Ochranné rukavice dielektrické do 7500V | Dielektrické rukavice s ochranou pred dotykovým napätím do 7500 V. Rukavice pre energetikov a elektrikárov pri práci pod napätím. CAT. III Normy: EN 420, EN 60903 - trieda 1 Práce pod napätím Rukavice z izolačného materiálu ochrana proti elektrickému výboju do 7500 V. Rukavice patria do kategórie RC rukavíc podľa normy EN 60903:2003 + AC2:2005 a majú špeciálne vlastnosti zvyšujúce ich odolnosť voči kyselinam, olejom a ozónu ako aj sú odolné voči extrémne nízkym teplotám.
5.1. | Ochranné rukavice dielektrické do 26500V | Dielektrické rukavice s ochranou pred dotykovým napätím do 26500 V. Rukavice pre energetikov a elektrikárov pri práci pod napätím. CAT. III Normy: EN 420, EN 60903 - trieda 3 Práce pod napätím Rukavice z izolačného materiálu ochrana proti elektrickému výboju do 26500 V. Rukavice patria do kategórie RC rukavíc podľa normy EN 60903:2003 + AC2:2005 a majú špeciálne vlastnosti zvyšujúce ich odolnosť voči kyselinam, olejom a ozónu ako aj sú odolné voči extrémne nízkym teplotám.
5.1. | Ochranné rukavice koženné s manžetou - zváračské | Kožené rukavice TEGERA 126A s mimoriadnou citlivosťou v končekoch prstov pre zváranie TIG, odolávajú kontaktnému teplu do 100 °C a chránia tak pred úrazmi spôsobenými teplom pri zváraní, pred popáleninami, odreninami, pľuzgiermi, poškriabaním, porezaním, nečistotami, rukavice špičkovej kvality z tenkej kozej kože 0,7 mm s plnou gramážou sú zošívané KEVLAR niťami odolnými voči teplotám (kevlarová niť krátkodobo odoláva teplotám až 427 °C, dlhodobo 204 °C), dlhá bezpečnostná manžeta chráni zápästie a predlaktie pre rozstrekom pri zváraní, spevnený ukazovák a elastické zápästie, bez vnútornej podšívky, vynikajúci komfort, flexibilita, pružnosť, vysoký stupeň ochrany, Normy: EN 388:2016, 2111X EN 407:2004, 412X4X.
| Ochranné kožené rukavice na dielektrické rukavice | Ochranné kožené rukavice vyrobené zo špeciálne vyčinenej, tenkej, flexibilnej a veľmi pevnej kozej kože, zvyšujúcej bezpečnosť a komfort práce. Tvar kožených rukavíc je navrhnutý špeciálne pre tvar elektroizolačných rukavíc z predchádzajúcich položiek.
5.1. | Ochranné rukavice na ochranu pred chemickými látkami | Syntetické rukavice máčané v PVC, šitý bavlnený úplet, chemicky odolné proti kyselinám a lúhom, sandz finish, dĺžka 35 cm. EN 388:3121X EN 374-1 (AJKLMNOPST)
5.1. | Ochranné rukavice na ochranu pred mechanickým vplyvmi | Pracovné kombinované rukavice . Kvalitná kozinka na dlani a bavlnený úplet na chrbte. Elastická manžeta. Veľkosť: 7-11 Norma EN 388 (2122X)
5.1. | Ochranné rukavice na ochranu pred mechanickým vplyvmi | Rukavice šité z bavlneného úpletu s PVC terčíkmi v dlani a na prstoch pružinkou na hornej časti zápästia bez manžety Normy ochrannej rukavice, EN 420, EN 388 - (111XX)
5.1. | Rukavice kožené 5-prsté s vložkou | Zateplené rukavice, dlaň a prsty z lícovej bravčovej kože, zadná časť zo štiepanej bravčovej kože, teplá podšívka. EN388 (2132X) EN511(110)
5.1. | Rukavice kožené 5-prsté bez vložky | Rukavice zo žltej, štiepanej, bravčovej kože, bez podšívky, gumička v zápästí. EN388(2111X)
5.1. | Ochranné rukavice proti prerezaniu HyFLEX 11-627 | Bezšvový úplet s obsahom vlákien SPANDEX a vlákien Dyneema®, dlaň a prsty povrstvené polyuretánom, pružný náplet na zápästí, ochrana proti prerezaniu. Veľ. 6-11 EN 388:2003 (4342)
5.1. | Ochranné rukavice pred teplom | Dvojvrstvové rukavice zo špeciálnych materiálov NOMEX (85 %) a KEVLAR (15 %) na vonkajšie časti a 100 % bavlnou vo vnútri, s ochranou pred kontaktným teplom do 350 °C, EN 388(144XC), EN 407(433X3X)
5.1. | Ochranné rukavice žiaruvzdorné | Ochrana pred kontaktným teplom a plameňom odolnosť proti prerezaniu, roztrhnutiu a oderu na krátkodobú manipuláciu s horúcimi predmetmi do 500 °C chrbát - pohlinikovaný aramid dlaň - aramid izolačná vrstva - vlnený materiál vnútorná vrstva - 100% bavlna dĺžka 35 cm Normy: EN 407 434X4X, EN 388 254X EN420, EN388( 154X) a EN407(4234X4)
5.1. | Ochranné rukavice proti vibráciám | Šité rukavice chrbát polyester/Spandex® HiViz, dlaň mikrovlákno- syntetická rýchloschnúca useň hrúbky 0,8 mm so špeciálnou antivibračnou vložkou. Potlač prstov vysoko kvalitným silikónom. Podšívka 100 % polyester. Neoprénová manžeta so zapínaním na suchý zips. Veľ.: 9-11 EN 388:(3X31C), EN 10819, EN 420.
5.1. | Ochranné rukavice jednorázové | Nesterilné bez latexové nitrilové obojručné rukavice. Jednorazové nitrilové rukavice Vynikajúca priľnavosť na suchom aj mokrom povrchu v porovnaní s bežnými rukavicami. Vynikajúca mechanická a chemická odolnosť Sila materiálu 0,1778 mm 100% Nitril, neobsahuje latex Diamantová štruktúra L bal 100 ks; XL a XXL bal. 90 ks CAT III. EN: 374-2:2016 EN ISO: 374-1:2016/ TYPE B ČSN EN 61340-5-1 ed.3 EN: 455-1-2-3 En 420:2023+A1:2009
5.1. | Rukavice kombinované | Rukavice z hovädzej štiepenky v dlani s podšívkou, bavlnená tkanina na chrbte, s vystuženou manžetou, celokoženými palcami a ukazovákmi a prekrytými špičkami prstov, veľkosť: 9-12, EN388 (3342X), EN420
5.1. | Rukavice kombinované TECHNIK | Rukavice vo dlani lícová kozinková kože, chrbát z bavlneného úpletu, suchý zips na zápästí. Veľkosť 7-11 Norma: EN 388 / (2112), EN 420
5.1. | Rukavice 5 prsté ATG MAXIFLEX® ULTIMATE 34-874 | rukavice MaxiFlex® Ultimate™ priedušné rukavice, presná manipulácia v suchom prostredí, neobmedzujú jemnú motoriku o 25 % tenšie než väčšina nitrilových penových rukavíc, je možné prať až šesťkrát, bez silikónu polomáčané kompatibilné s dotykovými displejmi = technológia TOUCH SCREEN úplet: nylon / lycra máčanie: nitrilová pena hrúbka dlane: 1 mm veľkosť: 6-11 farba: sivá norma: EN 388 4131A
5.1. | Rukavice 5 prsté bez vložky | Pletené nylonové rukavice sandy finish, nitrilová pena - čierne povrstvenie, mikroporézna dlaň prsty, vhodné na dotykovú obrazovku. EN388(4131), veľkosť: 6-11
5.1. | Rukavice gumené | Nitrilová rukavica s flockom, povrchová úprava s diamantovým vzorom, zelená farba, dĺžka 33 cm, hrúbka 0,4 mm, EN388:2016 - 4101X EN374-5:2016 EN474-1:2016 - Type A (AJKLMOPT)
5.1. | Rukavice gumenné priemyselné | Rukavice šité z bavlneného úpletu máčané v PVC, odolné mechanickým a chemickým rizikám v celkovej dĺžke 65 cm, EN 388(4121), EN ISO 374 -1 typ A (AFJKL), EN ISO 374-5
5.1. | Rukavice bavlna/nitril | Bavlnené rukavice pre ťažké práce, nitrilové máčanie 3/4 na bavlnenom podklade , pletená manžeta, odvetraná zadná časť. EN 388 (4111)
5.1 | Rukavice bavlnené 5 prsté | Možné použiť ako vložky do rukavíc s manžetou alebo bez manžety, bavlnené, úplet. Vhodné proti poteniu a chladu. EN 388 (XXXX)
5.3 | Ochranný rukáv kožený - zváračský | Materiál hovädzia štiepenka, EN ISO 11611 trieda 2/ A1, A2
5.3 | Ochranný rukáv textilný proti porezaniu | ochranný rukávnik proti porezu, EN388 3541C, dĺžka: 45cm, suchý zips