## Výkaz
Výrobca, dovozca | Názov | M.J. | Počet M.J. | Jednotková cena (€) | Celková cena (€)
Grundfos | Obehové čerpadlo TPE3 50-150 S-A-F-A-BQQE-FYB, PN6/10, 120˚C, 230 V, 4,7÷3,9 A, 0,75 kW, 50 Hz, obj. č. 99272258 | ks | 1
Ferona | Potrubie z rúr hladkých oceľových bezošvých bežných STN 42 5715, materiál 11 353.0
| ø108/4 (DN100) | m | 1.5
Ferona | Prechody rúrové - priame, STN 13 2380:77 (DIN 2616:91)
| 80/50, L=90 mm | ks | 2
| 150/100, L=140 mm | ks | 2
Ferona | Rúrové oblúky ŽP 42 5760:95 (DIN 2605 T1:91)
| DN100 (ø108/3,6, R=142,5 mm) | ks | 4
Ferona | Dno klenuté TPO-041-74
| DN100 (ø108/4, h=36 mm) | ks | 2
IVAR | Medziprírubová spätná klapka, BRA.M6.430 PR, PN16, 100 °C
M6430125 | DN100 | ks | 1
Ferona | Privarovacia príruba s krkom, typ 11, PN16, STN 13 1160-1:91 (DIN 2633:75)
| DN50 | ks | 2
| DN100 | ks | 2
Prírubový spoj PN16 (tesnenie, skrutky, podložky, matice)
| DN50 | sada | 2
Prírubový spoj pre medziprírubové armatúry PN16 (tesnenie, skrutky, podložky, matice)
| DN100 | sada | 2
Emers | Ventil tlakomerný skúšobný mosadz, G1/2", PN250, 120 °C, DIN 16271.5 A | ks | 2
Emers | Kondenzačná slučka zahnutá privarovacia, ČSN 13 7531.1, KSU 111.11, PN40, 120 °C, G1/2" | ks | 2
Emers | Tlakomer TYP 312-1,6, f100 mm, G1/2" SP, 0-1 MPa | ks | 2
Ferona | Strmene na potrubie STN 13 0725:91
| DN100 | sada | 2
| Kotviacia skrutka do betónu M8x60 mm | sada | 4
Profilový oceľový materiál 11 353.0
| U80 | m | 1
| oceľová platňa 100x6 mm | m | 0.6
LDM | Snímateľná vrstvená tepelná izolácia armatúr IKA150, 150 °C
| IKA150 PR - DN100 (izolácia spätnej klapky) | ks | 1
Knaufisulation, tepelnoizolačné potrubné púzdra z minerálnej vlny s vyztuženou Al-fóliou typ THERMO-TEK PS ECO ALU
| Ø108 x 80 mm | m | 1.5
| Spolu bez DPH |  |  |  | 0
Výkaz výmer nenahrádza výrobnú dokumentáciu dodávateľa stavby.