## Výkaz výmer
ZADANIE S VÝKAZOM VÝMER
Stavba: Oprava odovzdávacej stanice OST897
Objekt: Odovzdávacia stanica tepla
Miesto: ul. Vajnorská 82 |  |  |  |  | Dátum: 9. 5. 2025
Č. | Kód položky | Popis | MJ | Množstvo celkom | Jednotková cena zadania | Celková cena zadania
1 | 2 | 3 | 4 | 5 | 6 | 7
| DDC | Dodávka riadiaceho systém DDC
1 | Alfabox-X | AlfaBox-X, dátový koncentrátor | ks | 1
2 | GSM | AlfaModul.GSM, rozširujúci modul GSM/GPRS pre AlfaBox+ | ks | 1
3 | MBusXG | AlfaModul.MBusXG, rozširujúci modul rozhrania M-Bus pre AlfaBox+ | ks | 1
4 | PXM40-1 | TCP/IP Dotykový panel 10" | ks | 1
5 | PXC7.E400M | Automatizačná stanica modulárna, 200 IO, 2xRS485, BACnet/IP/SC | ks | 1
6 | TXA1.K12 | Adresné kľúče 1-12 Nulovací kľúč 2x | ks | 1
7 | TXS1.12F10 | Modul napájania 24V js, 1,2A | ks | 1
8 | TXM1.8X | Super univerzálny modul | ks | 1
9 | TXM1.8U | Univerzálny modul | ks | 2
10 | TXM1.16D | Modul binárnych vstupov, 16 vstupov | ks | 1
11 | TXM1.6R | Modul výstupných relé | ks | 2
| PER | Periférie
12 | QAC22 | Snímač vonkajšej teploty LG Ni1000, -50. .70°C | ks | 1
13 | QAA24 | Snímač priestorovej teploty LG Ni 1000 | ks | 2
14 | SZ4 | Snímač zaplavenia | ks | 1
| RDS | Rozvádzač RDS
15 | 1280000 | Skrinka AX 800x1200x300 | ks | 1
16 | 2514500 | Držiak na dokumentáciu | ks | 1
17 | 210191041 | Montáž ventilátora pre vetranie rozvádzača vrátne dvojice mriežok | ks | 1
18 | 3238100 | Filtroventilátor 55m3/h, 230V | ks | 1
19 | 3237200 | Výstupný filter | ks | 2
20 | 3237080 | Kryt proti striekajúcej vode | ks | 2
21 | 210201901 | Montáž svietidla do rozvádzača | ks | 1
22 | 4140020 | SZ kompaktné svietidlo do rozvádzača | ks | 1
23 | 210100351.S | Upchávka pre káble alebo šnúry do 4 žíl do P 21 | ks | 52
24 | 345710033000.S | Vývodka káblová PG 9 z PA s PG závitom, -5 až 60 °C, IP66, UV odolná | ks | 37
25 | 345710033200.S | Vývodka káblová PG13.5 z PA s PG závitom, -5 až 60 °C, IP66, UV odolná | ks | 13
26 | 345710033300.S | Vývodka káblová PG 16 z PA s PG závitom, -5 až 60 °C, IP66, UV odolná | ks | 1
27 | 345710033400.S | Vývodka káblová PG 21 z PA s PG závitom, -5 až 60 °C, IP66, UV odolná | ks | 1
28 | 210110101 | Spínač koncový (dverový) vrátane zapojenia | ks | 1
29 | 4315710 | Dverový polohový spínač | ks | 1
30 | 210110404.S | Modulárne vypínače 4P do 63 A na DIN lištu | ks | 1
31 | Y7-248266 | Vypínač, 3+N pól, In=40A, ZP-A40/3N | ks | 1
32 | Y7-248291 | Vypínacia spúšť na podpätie s oneskorením 0.4s 230V, Z-USD/230 | ks | 1
33 | 210110507.S | Prepínač do 63A | ks | 1
34 | Y7-81438 | Hlavný vypínač, 3-pól, 32A, P1-32/EA/SVB | ks | 1
35 | 210111021 | Domová zásuvka v krabici obyč. alebo do vlhka, vrátane zapojenia 10/16 A 250 V 2P + Z | ks | 2
36 | Y7-266876 | Zásuvka na DIN lištu s clonkami a kolíkom, Z-SD230-BS | ks | 2
37 | 210120005 | Odpínače valcových poistkových vložiek 10 x 38 trojpólové do 32 A | ks | 1
38 | Y7-112223 | Poistkový odpínač pre pre valcové poistky C10 do 32A, 3-pól, C10-SLS/32/3 | ks | 1
39 | C10G16 | Valcová poistka GG 500V AC 16A C10 (10,3x38mm), C10G16 | ks | 3
40 | 2101200311 | Poistkový spodok pre prístrojové poistky vrátane zapojenia | ks | 13
41 | 3450661300 | Svorka ZSI 2,5 | ks | 13
42 | 3450110100 | Poistka sklenenná | ks | 13
43 | 210120401 | Istič vzduchový jednopólový do 63 A | ks | 6
44 | Y7-264839 | Istič PL7, char B, 1-pólový, Icn=10kA, In=2A, PL7-B2/1 | ks | 1
45 | Y7-262699 | Istič PL7, char C, 1-pólový, Icn=10kA, In=2A, PL7-C2/1 | ks | 2
46 | Y7-262674 | Istič PL7, char B, 1-pólový, Icn=10kA, In=10A, PL7-B10/1 | ks | 2
47 | Y7-262676 | Istič PL7, char B, 1-pólový, Icn=10kA, In=16A, PL7-B16/1 | ks | 1
48 | 210120403.S | Istič vzduchový dvojpólový do 63 A | ks | 1
49 | Y7-263356 | Istič PL7, char C, 2-pólový, Icn=10kA, In=6A, PL7-C6/2 | ks | 1
50 | 210120404 | Istič vzduchový trojpólový do 63 A | ks | 2
51 | Y7-116709 | Istič PL7, char B, 3-pólový, Icn=10kA, In=4A, PL7-B4/3 | ks | 1
52 | Y7-263389 | Istič PL7, char B, 3-pólový, Icn=10kA, In=16A, PL7-B16/3 | ks | 1
53 | 210120410 | Prúdové chrániče dvojpólové 16 - 100 A | ks | 2
54 | Y7-263535 | Chránič s nadprúdovou ochranou, Ir=250A+puls.SS, A, 1+N, 10kA, char.B, Idn=0.03, In=16A | ks | 2
55 | 210120423 | Zvodiče prepätia kombinované triedy B + C | ks | 1
56 | Y7-158331 | Zvodič prepätia triedy B+C, 4-pól sada pre TN-S, SPBT12-280/4 | ks | 1
57 | 210120426.S | Zvodiče prepätia kombinované typu 1+2 (triedy B + C) 1pól, 1+1pól | ks | 1
58 | A00932 | Prepäťová ochrana dvojžilových signálových liniek,24 V DC, do 60 mA, DM-024/1 R DJ | ks | 1
59 | 210130120 | Pomocné kontakty | ks | 3
60 | Y7-131785 | Jednotka pom.kontaktov pre zvodiče prepätia, 1p kont, ASAUXSC-SPM | ks | 1
61 | Y7-286052 | Jednotka pomocných kontaktov priechodná 1z1v, pre PL, PFL, ZP-A, Z-MS, ZP-IHK | ks | 2
62 | 210130200 | Motorové spúšťače dvojpólové resp. trojpólové do 10 A | ks | 2
63 | Y7-248394 | Spínač motorov 2-pól (pre 1-fáz motory), Ir=1.00-1.60, Z-MS-1,6/2 | ks | 1
64 | Y7-248396 | Spínač motorov 2-pól (pre 1-fáz motory), Ir=2.50-4.00, Z-MS-4,0/2 | ks | 1
65 | 210140484.S | Ovládacie hlavice M22 nepodsvietené otočné | ks | 2
66 | Y7-216520 | Prepínač s otočnou hlavicou, s aretáciou, kompletný prístroj, 2Z, M22-WRK3/K20 | ks | 2
67 | 210140491.S | Ovládacie hlavice M22 podsvietené | ks | 2
68 | Y7-216925 | Ovládacia hlavica tlačidla, presvetlené, zapustené, bez aretácie, krúžok titán, červená, M22-DL-R | ks | 1
69 | Y7-216831 | Ovládacia hlavica prepínača, presvetlená, 2 polohové, s aretáciou, krúžok titán, 60st, modrá, M22-WRLK-B | ks | 1
70 | Y7-216558 | Prvok LED, skrutkové svorky, čelné upevnenie, 12-30VAC/DC, 8-15mA, červená, M22-LED-R | ks | 1
71 | Y7-218057 | Prvok LED, skrutkové svorky, čelné upevnenie, 12-30VAC/DC, 8-15mA, modrá, M22-LED-B | ks | 1
72 | Y7-279437 | Upevňovací adaptér, čelná montáž, 4 kont./LED prvky, M22-A4 | ks | 2
73 | Y7-216376 | Kontaktný prvok, skrutkové svorky, čelné upevnenie, 1Z, M22-K10 | ks | 2
74 | 210150002.S | Pomocné relé AC/DC 12 - 250V vrátane zapojenia | ks | 4
75 | 405280240000 | Relé 2p kontakty 250 V/8 A, cievka Un=24 V AC | ks | 3
76 | 405282300000 | Relé 2p kontakty 250 V/8 A, cievka Un=230 V AC | ks | 1
77 | 9565 | Pätica so skrutkovými svorkami | ks | 4
78 | 210150011.S | Časové relé jednofunkčné, kontakty 1P | ks | 1
79 | Y7-110405 | Časové relé, 1 prep.kont., ZRER/W | ks | 1
80 | 210150102 | Monitorovacie relé kontrola sledu a výpadku fáz | ks | 1
81 | Y7-148598 | Podpäťové relé 230/400, 1prep kontakt, REUVM | ks | 1
82 | 210170001 | Jednofázový transformátor | ks | 1
83 | T1N-200-230/24 | Transformátor 230 V/24 V, 200 VA | ks | 1
84 | 210192571 | Radová svorkovnica vrátane upevnenia, zapojenia a popisného štítku pre vodič do 2,5 mm2 | ks | 110
85 | 1608510000 | Modulárna svorka pružinová ZDU 2.5 | ks | 84
86 | 1608520000 | Modulárna svorka pružinová modrá ZDU 2.5BL | ks | 7
87 | 1608640000 | Modulárna svorka pružinová zelenožltá ZPE 2.5 | ks | 19
88 | 210192572 | Radová svorkovnica vrátane upevnenia, zapojenia a popisného štítku pre vodič do 6mm2 | ks | 10
89 | 1632050000 | Modulárna svorka pružinová ZDU 4 | ks | 6
90 | 1632060000 | Modulárna svorka pružinová ZDU 4BL | ks | 2
91 | 1632080000 | Modulárna svorka pružinová zelenožltá ZPE 4 | ks | 2
92 | 210192722 | Označovací štítok pre prístroje - nadpis v rozvádzačoch vrátane popisu lepený | ks | 69
93 | 5489511000 | Štítok pre rozvádzače lepený | ks | 69
94 | 210800610.S | Vodič medený uložený voľne H07V-K (CYA) 450/750 V 1,5 | m | 77
95 | 341310008800.S | Vodič medený flexibilný H07V-K 1,5 mm2 | m | 80.85
|  | 77 * 1,05 |  | 80.85
96 | 210800611.S | Vodič medený uložený voľne H07V-K (CYA) 450/750 V 2,5 | m | 25
97 | 341310008900.S | Vodič medený flexibilný H07V-K 2,5 mm2 | m | 26.25
|  | 25 * 1,05 |  | 26.25
98 | 210800612.S | Vodič medený uložený voľne H07V-K (CYA) 450/750 V 4 | m | 25
99 | 341310009000.S | Vodič medený flexibilný H07V-U 4 mm2 | m | 26.25
|  | 25 * 1,05 |  | 26.25
| 21-M | Elektromontáže
100 | 210010024.S | Rúrka ohybná elektroinštalačná z PVC typ FXP 16, uložená pevne | m | 76
101 | 8595057616035 | Rúrka ohybná MONOFLEX EN 320 N PVC sv. šedá/RAL 7038 1416E K50 | m | 79.8
|  | 76 * 1,05 |  | 79.8
102 | 210010351.S | Krabicová rozvodka z lisovaného izolantu vrátane ukončenia káblov a zapojenia vodičov | ks | 9
103 | 8595057655980 | Krabica pancierová KA - sv. šedá/RAL7035 8107 KA | ks | 9
104 | 210010581.S | Rúrka tuhá elektroinštalačná z PVC, D 16 uložená pevne | m | 144
105 | 345710000100 | Rúrka tuhá hrdlová PVC 1516E KA, D 16, KOPOS | m | 151.2
|  | 144 * 1,05 |  | 151.2
106 | 210020303.S | Káblový žľab - káblový nosný systém, vrátane príslušenstva, 60/60 | m | 25
107 | 8595568903167 | Žľab káblový drôtový F - žiarovo pozinkované ponorom DZ 60X60 BF vrátane príslušenstva | m | 26.25
|  | 25 * 1,05 |  | 26.25
108 | 210020661.S | Konštrukcia oceľová, tenkostenná (Jöckl) všeobecná výroba, montáž vrátane, základného náteru | kg | 35
109 | 145520000100.S | Profil oceľový 40x20x2 mm zváraný tenkostenný uzavretý obdĺžnikový | t | 0.017
110 | 145540000500.S | Profil oceľový 50x2 mm zváraný tenkostenný uzavretý štvorcový | t | 0.017
111 | 246220000900.S | Farba syntetická suríková S 2005 | kg | 0.196
112 | 246420001200.S | Riedidlo S-6006 do syntetických a olejových látok | kg | 0.065
113 | 210100251.S | Ukončenie celoplastových káblov zmrašť. záklopkou alebo páskou do 4 x 10 mm2 | ks | 14
114 | 210100258.S | Ukončenie celoplastových káblov zmrašť. záklopkou alebo páskou do 5 x 4 mm2 | ks | 2
115 | 210100253.S | Ukončenie celoplastových káblov zmrašť. záklopkou alebo páskou do 4 x 50 mm2 | ks | 1
116 | 210100311.S | Príplatok za ukončenie tienenia kábla vrátane zapojenia | ks | 56
117 | 210100501.S | Ukončenie celoplastových káblov páskou SL alebo zmršťovacou záklopkou do 2 x 1 mm2 | ks | 40
118 | 210100503.S | Ukončenie celoplastových káblov páskou SL alebo zmršťovacou záklopkou do 4 x 1 mm2 | ks | 16
119 | 210110009.S | Jednopólové tlačítko - radenie 1/0, nástenný IP 44, vrátane zapojenia | ks | 1
120 | Y7-216525 | Tlačidlo núdzového zastavenia, uvoľnenie vytiahnutím, v skrinke, 1Z 1V, M22-PV/KC11/IY | ks | 1
121 | 210110021 | Spínač nástenný pre prostredie vonkajšie a mokré, vrátane zapojenia jednopólový - radenie 1 | ks | 1
122 | 3450201330 | Spínač 1 vodotesný 4FN 581 30 | ks | 1
123 | 210111031.S | Zásuvka na povrchovú montáž IP 44, 250V / 16A, vrátane zapojenia 2P + PE | ks | 1
124 | 345510001210.S | Zásuvka jednonásobná na povrch, radenie 2P+PE, IP 44 | ks | 1
125 | 210190001.S | Montáž rozvodnice do váhy 20 kg | ks | 1
126 | MI78311 | Zásuvková skriňa Mi-78311 | ks | 1
127 | 210190003.S | Montáž oceľoplechovej rozvodnice do váhy 100 kg | ks | 1
128 | 210193051.S | Skriňa RE plastová, jednofázová/trojfázová, jednotarifná 1 odberateľ | ks | 1
129 | 357120000100 | Skriňa elektromerová RE 1.0-Z (W), 1 x hlavný trojpólový istič B25, 1 x jednopólový istič pred HDO, nulový mostík | ks | 1
130 | 210200119 | Svietidlá žiarivkové pre priemysel , núdzový režim, IP 65 | ks | 1
131 | PT 4,5 W | LED núdzové svietidlo 4,5 W, 1h núdzový režim | ks | 1
132 | 210201345.S | Zapojenie svietidla LED, priemyselné stropného - nástenného | ks | 9
133 | PT36W | Svietidlo priemyselné LED 36W 6120/569 lm | ks | 9
134 | 210201922.S | Montáž svietidla exterierového do 2 kg | ks | 1
135 | 210201923.S | Montáž svietidla exterierového do 5 kg | ks | 9
136 | 210220001.S | Uzemňovacie vedenie na povrchu FeZn drôt zvodový O 8-10 | m | 15
137 | 354410054700.S | Drôt bleskozvodový FeZn, d 8 mm | kg | 6
138 | 210220031.S | Ekvipotenciálna svorkovnica EPS 2 | ks | 1
139 | 10007282.00 | Ekvipotencionálna svork.s krytom, EVP2-SK | ks | 1
140 | 210220314.S | Uzemňovacie vedenie na povrchu ECu 57F25 | m | 49
141 | 341110012500.S | Vodič medený H07V-U 16 mm2 | m | 7.35
|  | 7 * 1,05 |  | 7.35
142 | 341110012300.S | Vodič medený H07V-U 6 mm2 | m | 44.1
|  | 42 * 1,05 |  | 44.1
143 | 210220431.S | Svorka ECu 57F25 krížová SK | ks | 10
144 | 354410006900.S | Svorka CU krížová označenie SK CU | ks | 10
145 | 210220435.S | Svorka ECu 57F25 pripojovacia SP | ks | 6
146 | 354410008300.S | Svorka CU pripájaca označenie SP 1 CU | ks | 6
147 | 210220438.S | Svorka ECu 57F25 na potrubie ST | ks | 12
148 | 354410009600.S | Svorka CU na potrubia ST CU | ks | 12
149 | 210800146.S | Kábel medený uložený pevne CYKY 450/750 V 3x1,5 | m | 114
150 | 341110000700.S | Kábel medený CYKY 3x1,5 mm2 | m | 119.7
|  | 114 * 1,05 |  | 119.7
151 | 210800147.S | Kábel medený uložený pevne CYKY 450/750 V 3x2,5 | m | 16
152 | 341110000800.S | Kábel medený CYKY 3x2,5 mm2 | m | 16.8
|  | 16 * 1,05 |  | 16.8
153 | 210800159.S | Kábel medený uložený pevne CYKY 450/750 V 5x2,5 | m | 14
154 | 341110002000.S | Kábel medený CYKY-J 5x2,5 mm2 | m | 14.7
|  | 14 * 1,05 |  | 14.7
155 | 210800160.S | Kábel medený uložený pevne CYKY 450/750 V 5x4 | m | 5
156 | 341110002100.S | Kábel medený CYKY-J 5x4 mm2 | m | 5.25
|  | 5 * 1,05 |  | 5.25
157 | 210860261 | Kábel pre riadiace a automatizačné systémy pevne uložený 1x2x0,8mm | m | 305
158 | 3410351715 | Kábel pevný tienený J-Y(St)Y 1x2x0,8 | m | 320.25
|  | 305 * 1,05 |  | 320.25
159 | 210860262 | Kábel pre riadiace a automatizačné systémy pevne uložený 2x2x0,8mm | m | 126
160 | 3410351716 | Kábel pevný tienený J-Y(St)Y 2x2x0,8 | m | 132.3
|  | 126 * 1,05 |  | 132.3
161 | 210950101.S | Označovací štítok na kábel | ks | 76
162 | 345840003100.S | Označovač káblov | ks | 76
163 | PM | Podružný materiál | %
| 22-M | Montáže oznam. a zabezp. zariadení
164 | 220511025 | Montáž konektoru (zástrčky) | ks | 4
165 | 383150010000 | Keystone Jack, RJ45/s, Cat.6e | ks | 4
166 | 220511041.S | Kábel uložený na rošt | m | 24
167 | 341230001300.S | Kábel medený dátový LSZH RS485 1x2xAWG24 | m | 25.2
|  | 24 * 1,05 |  | 25.2
168 | MV | Murárske výpomoci | %
169 | PM | Podružný materiál | %
170 | PPV | Podiel pridružených výkonov | %
| 36-M | Montáž prev.,mer. a regul.zariadení
171 | 360190082.S | Uloženie dielektrického koberca | m2 | 4
172 | RW2A601 | Dielektrický koberec hr. 4,5 mm | m2 | 4.2
|  | 4 * 1,05 |  | 4.2
173 | 360270314 | Montáž a zapojenie ovládacieho panela | ks | 1
174 | 360270316 | Montáž a zapojenie modulu riadiaceho systému | ks | 7
175 | 360270340 | Montáž riadiacej stanice | ks | 1
176 | 360410176.S | Montáž vyhodnovacieho zariadenia | ks | 1
177 | 360410400.S | Montáž exterierového snímača teploty | ks | 1
178 | 360410405.S | Montáž priestorového snímača teploty | ks | 2
179 | 360410420.S | Montáž ponorného snímača teploty pre vodu | ks | 7
180 | 360410450.S | Montáž snímača tlaku kvapalín a plynov | ks | 6
181 | 360411015.S | Montáž príložného termostatu resp. kapilárneho | ks | 2
182 | 360413001.S | Uvedenie a zablombovanie merača tepla | ks | 2
183 | 360413002.S | Uvedenie a zablombovanie vodomeru | ks | 3
184 | 360413003.S | Uvedenie a zablombovanie prietokomeru a snímača | ks | 2
185 | 360430091.S | Montáž solenoidového ventila, typ 2 VE - závit do G 1/2" | ks | 2
186 | 360430140.S | Montáž servopohonu na škrtiace klapky a 3-cestné ventily | ks | 2
187 | 361410103 | Montáž a zapojenie dátového koncentrátora vrátane modulov | ks | 1
188 | 361410308 | Montáž a zapojenie motora | ks | 2
189 | MV | Murárske výpomoci | %
190 | PM | Podružný materiál | %
191 | PPV | Podiel pridružených výkonov | %
| HZS | HZS
192 | DDC/OZIV | Oživenie softvérovej konfigurácie podstanice na 1 I/O bod | I/0 | 37
193 | DDC-C | Vypracovanie software podstanice a dispečingu pre Modbus | ks | 2
194 | DDC-M | Vypracovanie software podstanice a ProCop pre merač tepla M-Bus | ks | 2
195 | DDC-SW | Vypracovanie software podstanice na 1 I/O bod | I/0 | 37
196 | DDC-V | Vypracovanie software podstanice a ProCop pre vodomer M-Bus | ks | 3
197 | DI-SW/OZIV | Vypracovanie software pre ProCop vrátane oživenia na 1 I/O bod | I/0 | 37
198 | HZS000111.S | Stavebno montážne práce menej náročne, pomocné alebo manipulačné (Tr. 1) v rozsahu viac ako 8 hodín | hod | 84
199 | HZS000112.S | Stavebno montážne práce náročnejšie, ucelené, obtiažne, rutinné (Tr. 2) v rozsahu viac ako 8 hodín náročnejšie | hod | 20
200 | HZS000114.S | Stavebno montážne práce najnáročnejšie na odbornosť - prehliadky pracoviska a revízie (Tr. 4) v rozsahu viac ako 8 hodín | hod | 16
201 | HZS-003 | Komplexné skúšky | hod | 72
202 | HZS-005 | Individuálne skúšky zariadení | hod | 22
203 | PROJ-DOKU | Náklady na dokumentáciu skutočného zhotovenia stavby | I/0 | 37
204 | SW-003 | Rozšírenie licencie o pripojenie 1x PCX.. | ks | 1
205 | SW-004 | Rozšírenie licencie o pripojenie meračov energií | ks | 5
Celkom