## Výkaz
Výrobca, dovozca | Názov | M.J. | Počet M.J. | Jednotková cena (€) | Celková cena (€)
| Kompaktná odovzdávacia stanica WL H380W180 (dodávka vrátane armatúr, výmenníkov, zásobníkov, meračov tepla, atď. ) zostava podľa výkresovej dokumentácie | koml. | 1
| Izolácia OST + snímateľné izolácie armatúr | kompl. | 1
| Tlaková expanzná nádoba N800/6, 800 l, PN6, 120 ˚C | ks | 1
| Guľový kohút so zabezpečením MK 1", PN16/120°C | ks | 1
| Akumulačný zásobník TV, AL 500/R_C s izoláciou penou, PN10, 95 C, D=700 mm, H=1961 (2044) mm | ks | 1
| Tlmiace podložky pod KOST | sub. | 1
| Montáž, kompletizácia KOST na mieste stavby | sub. | 1
| Kompletná dokumentácia KOST a zaškolenie obsluhy | sub. | 1
| Doprava KOST | kompl. | 1
Ivar | Potrubie z austenitické chrom-niklové nerezové oceli (Cr-Ni) triedy Wst. Nr. 1.4307 (AISI 304L) s certifikátom pre zdravotecnické inštalácie, typ IVAR.IVNT4
IVINT4.22 | ø22 x 1,2 | m | 12
IVINT4.54 | ø54 x 1,5 | m | 25
IVINT4.76 | ø76,1 x 2 | m | 55
Ivar | Tvarovky IVAR IVINT4 - (T, koleno, lis. adapter, spacer, prechody)- podľa výrobnej dokumentácie dodávateľa | sub. | 1
Ferona | Potrubie z rúr hladkých oceľových bezošvých bežných STN 42 5715, materiál 11 353.0
| 21,3/2,0 | m | 10
| 33,7/2,9 | m | 1
| 42,4/2,9 | m | 2
| 48,3/2,9 | m | 2
| 60,3/2,9 | m | 1
| 88,9/3,6 | m | 22
| 108/4 | m | 42
Ferona | Potrubné privarovacie tvarovky pre oceľové potrubie (kolená, redukcie a pod.) podľa výrobnej dokumentácie dodávateeľa | sub. | 1
ARI Armaturen | Prírubový uzatvárací ventil ARI-FABA-Plus 046, Figure-No. 35.046, PN40, 200 °C, mat. 1.0619+N
| DN15 | ks | 5
Ivar | Guľový kohút závitový, KK 51, PN25, 150 °C
| DN15 | ks | 3
| DN50 | ks | 2
Ivar | Vypúšťací guľový uzáver IVAR.EURO M, PN10, 90 °C
| DN15 | ks | 16
Emers | Ventil tlakomerný skúšobný mosadz, M20x1,5, PN250, 200 °C, AN 137518.5 B | ks | 2
Emers | Kondenzačná slučka zahnutá privarovacia, ČSN 13 7531, AN 137532.1 druh B, PN250, 300 °C, M20x1,5 | ks | 2
Emers | Tlakomer TYP 312-1,6 , f100 mm, M20x1,5, SP, 0-2,5MPa | ks | 2
Ferona | Privarovacia príruba s krkom typ 11, STN 13 1160-1:91, PN40
| DN15 | ks | 10
| DN50 | ks | 2
Ferona | Privarovacia príruba s krkom typ 11, STN 13 1160-1:91, PN16
| DN80 | ks | 2
Ferona | Prírubový spoj PN40 (skrutky, matice, podložky a tesnenie)
| DN15 | sada | 10
| DN50 | sada | 2
Ferona | Prírubový spoj PN16 (skrutky, matice, podložky a tesnenie)
| DN80 | sada | 2
Ferona | Doplnkové kovové konštrukcie s profilového materiálu podľa výrobnej dokumentácie dodávateľa stavby) | kg | 80
Konařík | Typové prvky pre uchytenie potrubia (podľa výrobnej dokumentácie dodávateľa stavby) | kg | 170
Konařík | Kotviace prvky pre uchytenie doplnkových kovových konštrukcií (podľa výrobnej dokumentácie dodávateľa stavby) | kg | 45
C.R.A. | Tepelná izolácia potrubí zo syntetického kaučuku K-FLEX ST
| ST 19x76 (potrubie studenej vody) | m | 22
| ST 32x54 | m | 25
| ST 32x76 | m | 33
Knaufisulation, tepelnoizolačné potrubné púzdra z minerálnej vlny s vyztuženou Al-fóliou typ THERMO-TEK PS ECO ALU
| Ø42 x 25 mm | m | 2
| Ø48 x 25 mm | m | 2
| Ø60 x 35 mm | m | 1
| Ø89 x 40 mm | m | 22
| Ø108 x 35 mm | m | 42
| Montáž tepelnej izolácie potrubí | h | 80
| Dvojnásobný základný syntetický náter potrubí do DN50 | m | 13
| Dvojnásobný základný syntetický náter potrubí DN65-DN80 | m | 22
| Dvojnásobný základný syntetický náter potrubí DN100-DN125 | m | 42
| Dvojnásobný vrchný syntetický náter potrubí s 1x emailovaním do DN50 | m | 10
Demontážne práce
| Demontáž výmenníkov tepla UK | ks | 3
| Demontáž výmenníkov tepla TV | ks | 1
| Demontáž akumulačnej nádoby TV | ks | 1
| Demontáž čerpadiel ÚK 150-NTC-175--29-LC | ks | 2
| Demontáž cirkulačných čerpadiel TV DN80 | ks | 1
| Demontáž parného rozdeľovača | ks | 1
| Demontáž rozdeľovačov a zberačov ÚK | ks | 4
| Demontáž rozdeľovačov a zberačov TV | ks | 1
| Demontáž potrubí a aramtúr | h | 80
| Demontáž tepelných izolácií | h | 48
| Odvoz a likvidácia odpadu | kompl. | 1
| Montážne práce technologickej časti novej OST | h | 480
| Pomocné lešenie (montáž, demontáž, prenájom a pod.) | kompl. | 1
Stavebné práce v miestnosti novej technológie OST :
| Vybudovanie betónového základu pod MaR (1800x1400x100 mm) | sub. | 1
| Vybudovanie podlahovej vpuste a jej napojenie na kanalizáciu | sub. | 1
| Vyspravenie a vyspádovanie podlahy vrátane protiprašného náteru | sub. | 1
| Vyspravenie a vymaľovanie obvodových stien | sub. | 1
| Vode odolný náter obvodových stien v=1,5 m | sub. | 1
| Bezpečnostné dvere 800x2000 | sub. | 1
| Preplach potrubí a príprava na tlakové skúšky | súb. | 7
| Tlakové a dilatačné skúšky potrubí | súb. | 7
| Uvedenie OST do prevádzky a zaškolenie obsluhy | h | 16
| Revízne správy | súb. | 1
| Revízna kniha OST | súb. | 1
| Dokumentácia skutočného vyhotovenia | súb. | 1
| Príprava ku komplexnému vyskúšaniu | h | 8
| Kompletné vyskúšanie | h | 48
| Vykurovacia skúška | h | 72
| Meranie hlučnosti | h | 8
| Spolu bez DPH |  |  |  | 0
Výkaz výmer nenahrádza výrobnú dokumentáciu dodávateľa stavby.