## 6. Zadanie s výkazom výmer a po
ZADANIE S VÝKAZOM VÝMER
Stavba: MH Teplárenský holding závod Zvolen
Objekt: Elektrická prípojka pre DT10
Objednávateľ:
Zhotoviteľ: |  |  |  |  | Spracoval: Ing. Sebíň
Miesto. Zvolen, Unionka |  |  |  |  | Dátum: 27. 12. 2024
Č. | Kód položky | Popis | MJ | Množstvo celkom | Jednotková cena zadania | Celková cena zadania
1 | 2 | 3 | 4 | 5 | 6 | 7
| HSV | Práce a dodávky HSV
| 3 | Zvislé a kompletné konštrukcie
1 | 310235241.S | Vybúranie a zamurovanie otvoru s plochou do 0,0225 m2 v murive nadzákladného tehlami do 300 mm | ks | 3
| 6 | Úpravy povrchov, podlahy, osadenie
2 | 611421121.S | Oprava vnútorných vápenných omietok stropov železobetónových rovných tvárnicových a klenieb, opravovaná plocha 5 %,hladká | m2 | 2
| 9 | Ostatné konštrukcie a práce-búranie
3 | 971046003.S | Jadrové vrty diamantovými korunkami do D 40 mm do stien - betónových, obkladov -0,00003t | cm | 30
| M | Práce a dodávky M
| 21-M | Elektromontáže
4 | 210020531.S | Odkrytie a opätovné zakrytie veka káblových žľabov (na jestvujúcom zariadení) 40/40 a 100/40 | m | 50
5 | 210020780.S | Protipožiarna stenová prepážka z protipožiarnych vložiek (typu PTV) hrúbka prepážky do 400 mm | m2 | 2
6 | 585410000200.S | Protipožiarna hmota pre prechody káblov stenou a stropom | kg | 20
7 | 210100259.S | Ukončenie celoplastových káblov zmrašť. záklopkou alebo páskou do 5 x 10 mm2 | ks | 2
8 | 343820000100.S | Páska izolačná čierna 19 mm, dĺ. 10 m | ks | 2
9 | 343820000700.S | Páska izolačná zeleno-žltá 19 mm, dĺ. 10 m | ks | 1
10 | 210120404.S | Istič vzduchový trojpólový do 63 A | ks | 1
11 | 358220046300.S | Istič 3P, 25 A, charakteristika B, 10 kA, 3 moduly | ks | 1
12 | 210161011.S | Elektromer trojfázový na priame pripojenie | ks | 1
13 | 389810000812.S | Elektromer trojfázový 63A , priame pripojenie, štvorkvadrantný ciachovaný | ks | 1
14 | 210190005.S | Úprava v napájacom rozvádzači BFA | ks | 1
15 | 210800122.S | Kábel medený uložený voľne CYKY 450/750 V 5x6 | m | 70
16 | 341110002200.S | Kábel medený CYKY-J 5x6 mm2 | m | 70
17 | MV | Murárske výpomoci | %
18 | PM | Podružný materiál | %
19 | PPV | Podiel pridružených výkonov | %
| HZS | Hodinové zúčtovacie sadzby
20 | HZS000111.S | Demontáže a drobné nepredvídané práce | hod | 14
21 | HZS000114.S | Revízie | hod | 24
Celkom