## Výkaz SE časť
[5 empty] | Jednotková cena |  | Cena spolu |  | SPOLU
Pol. | Označenie | Predmet | Množstvo |  | Dodávka | Montáž | Dodávka | Montáž
DODÁVKY PODĽA ŠPECIFIKÁCIE V TOS
Dodávka rozvádzačov a elektrovýzbroje
1 | RSOT | Rozvádzač RSOT, kompletný s vnútornou elektrovýzbrojou | 1 | set | 2021 |  | 2021 |  | 2021
2 | rm15/14 | Poistky pre doplnenie do rozvádzača rm15/14 | 3 | ks | 9.3333 |  | 28 |  | 28
3 |  | Svietidlo LED prachotesné 68W IP65 | 4 | ks | 93.5 |  | 374 |  | 374
4 |  | LED núdzové svietidlo 6W, IP65 | 1 | ks | 50.07 |  | 50.07 |  | 50.07
5 |  | Dvojzásuvka nástenná, 230V | 4 | ks | 8.2625 |  | 33.05 |  | 33.05
6 |  | Vypínač nástenný | 1 | ks | 4.31 |  | 4.31 |  | 4.31
7
8 |  | MONTÁŽNY MATERIÁL A PRÁCE
9 |  | Demontážne práce
10 |  | Demontáž pôvodnej elektroinštalácie v rozvodni OT (osvetlenie, zásuvky, vypínače pod.) | 1 | set |  | 480 |  | 480 | 480
11
12 |  | Osadenie rozvádzačových skríň a úpravy v existujúcich rozvádzačoch
13 | RSOT | Osadenie a ukotvenie rozvádzačovej skrine RSOT | 1 | set | 30 | 90 | 30 | 90 | 120
14 | rm15/14 | Inštalácia poistiek do rozvádzača rm15/14 | 3 | ks |  | 6 | 0 | 18 | 18
15
16 |  | Osadenie osvetlenia a zásuviek
17 |  | Svietidlo LED prachotesné 68W IP65 | 4 | ks |  | 18 |  | 72 | 72
18 |  | LED núdzové svietidlo 6W, IP65 | 1 | ks |  | 18 |  | 18 | 18
19 |  | Dvojzásuvka nástenná, 230V | 4 | ks |  | 15 |  | 60 | 60
20 |  | Vypínač nástenný | 1 | ks |  | 9 |  | 9 | 9
21
22 |  | Káble a vodiče - dodávka + montáž + ukončenie + zapojenie
23 |  | Kábel CYKY-J 3x1,5 voľne na rošt/ do žľabu | 20 | m | 0.944 | 1.476 | 18.88 | 29.52 | 48.4
24 |  | Kábel CYKY-J 3x2,5 voľne na rošt/ do žľabu | 90 | m | 1.5038 | 1.656 | 135.34 | 149.04 | 284.38
25 |  | Kábel CYKY-J 5x10 voľne na rošt/ do žľabu | 55 | m | 9.492 | 4.2 | 522.06 | 231 | 753.06
26 |  | Ukončenie kábla CYKY-J 3x1,5 vrátane zapojenia | 4 | ks |  | 3.41 | 0 | 13.64 | 13.64
27 |  | Ukončenie kábla CYKY-J 3x2,5 vrátane zapojenia | 10 | ks |  | 4.044 | 0 | 40.44 | 40.44
28 |  | Ukončenie kábla CYKY-J 5x10 vrátane zapojenia | 2 | ks |  | 10.695 | 0 | 21.39 | 21.39
29 |  | Popisné návlačky/bužirky na žily vrátane označenia | 50 | ks | 0.06 | 0.12 | 3 | 6 | 9
30 |  | Káblový štítok plastový s nezmazateľným popisom | 16 | ks | 0.3 | 0.24 | 4.8 | 3.84 | 8.64
31
32 |  | Káblové trasy a pomocné konštrukcie - dodávka + montáž
33 |  | Káblový žlab drôtený 100x50mm, pozinkovaný s nosníkom a spojkou | 20 | m | 17.8005 | 11.4 | 356.01 | 228 | 584.01
34 |  | Elektroinštalačná rúrka oceľová, priemer 25mm, pozinkovaná | 20 | m | 10.2205 | 6 | 204.41 | 120 | 324.41
35 |  | Žľab káblový plastový 15x10 | 20 | m | 1.1915 | 1.8 | 23.83 | 36 | 59.83
36 |  | Káblová príchytka Sonap | 20 | ks | 1.7445 | 0.9 | 34.89 | 18 | 52.89
37 |  | Sťahovacia páska 100ks v balení | 4 | bal | 0.6125 | 6 | 2.45 | 24 | 26.45
38 |  | Vodič medený CY 06 žltozelený pre ochranné pospájanie | 10 | m | 1.145 | 0.72 | 11.45 | 7.2 | 18.65
39 |  | Ukončenie vodiča CY 06 vrátane zapojenia | 10 | ks |  | 2.94 | 0 | 29.4 | 29.4
40 |  | Pomocný profilový materiál perforovaný (U, C, L) pozinkovaný, konštrukcie | 10 | kg | 8.16 | 6.6 | 81.6 | 66 | 147.6
41 |  | Spojovací materiál pozinkovaný (skrutka, matica, podložka) | 50 | ks | 0.66 | 1.26 | 33 | 63 | 96
42 |  | Protipožiarna prepážka z protipožiarnej dosky / malty | 0.3 | m2 | 184.8 | 210 | 55.44 | 63 | 118.44
43 |  | Murárske výpomoci | 3 | % |  | 22.0033 | 0 | 66.01 | 66.01
44 |  | Drobné montážne práce nevyjadrené v rozpočte | 10 | % |  | 22.002 |  | 220.02 | 220.02
45 |  | Podiel pridružených výkonov | 6 | % |  | 22.0017 |  | 132.01 | 132.01
46 |  | Podružný materiál | 4 | % | 17.5425 |  | 70.17 |  | 70.17
47 |  | Doprava a presun materiálu | 4 | % | 17.5425 |  | 70.17 |  | 70.17
48
49 |  | Príprava staveniska, úpravy a doplnenia na jestv. zariadeniach
50 |  | Zaistenie staveniska, označenie | 1 | set |  | 60 |  | 60 | 60
51 |  | Odvoz a likvidácia odpadu z el. montáže - káble, žel.šrot, sutina, obalový materiál | 1 | set |  | 120 |  | 120 | 120
52
53 |  | SLUŽBY A OSTATNÉ
54 | REV EZ | Východisková revízia el. zariadenia a spracovanie SOPOS EZ | 1 | set |  | 450 |  | 450 | 450
55 | IS, FS | Individuálne a funkčné odskúšanie el.prístrojov a zariadení | 1 | set |  | 500 |  | 500 | 500
56 | DSV-RP | Zaevidovanie zmien zhotoviteľom počas el. montáže do PD farebne - podklad pre dokumentáciu skutočného vyhotovenia (Red Pen dokumentácia) | 1 | set |  | 100 |  | 100 | 100
57 | DSV-FD | Zapracovanie zmien a spracovanie dokumentácie skutočného vyhotovenia DSV projektantom ASRTP na základe Red Pen dokumentácie | 1 | set |  | 200 |  | 200 | 200
58 | DPP | Doprava a presun pracovníkov | 1 | set |  | 200 |  | 200 | 200
|  | CELKOVO |  |  |  |  | 4167.93 | 3944.51 | 8112.44