## Hárok1
Príloha č. 1 – Technická špecifikácia
Teleskopický manipulátor 4x4 + 4 prídavné zariadenia s možnosťou celoročného nasadenia
Požiadavky na teleskopický manipulátor
1. | Teleskopický manipulátor 4x4
| Technické vlastnosti - motor | Požiadavka | áno/nie
| Pracovný stroj nový | 1 ks
Dieselový štvorválec kvapalinou chladený
| Výkon motora | min. 50 kW
Hydrostatický pohon
Technické vlastnosti - prevodovka
Pohon 4x4
Technické vlastnosti - podvozok
Predná náprava pevná, zadná výkyvná
Technické vlastnosti - hydraulika
| Výkon | min. 60 l/min
Technické vlastnosti - kabína
Bezpečnostná ROPS,FOPS kabína
Pracovné svetlá na kabíne 2x vpredu, 2x vzadu
Kabína s kúrením a vetraním
Nastavitelné sedadlo
Zadné spätné zrkadlo
Rádio
Výstražný akustický signál spätného chodu
Predný a zadný stierač
Cúvací reflektor
Dopravné osvetlenie a maják
Technické vlastnosti - riadenie
Hydraulicky ovládané riadenie všetkých kolies
Tri druhy riadenia - predná náprava, riadenie oboch náprav, krabí chod
Technické vlastnosti - nosnosť, hmotnosť, výškový dosah
| Nosnosť | min. 2500 kg
| Výškový dosah | min. 5700 mm
2. | Požiadavky na prídavné zariadenia | Požiadavka | áno/nie
| 1. Paletizačné vidly | 1 ks
Hydraulické nastavovanie
| 2. Zametací automat | 1 ks
| 3. Naviják s hákom | 1 ks
Hydraulické ovládanie
| 4. Pracovná plošina / kôš | 1 ks
| Dĺžka | min. 1200 mm
| Šírka | min. 800 mm
| Nosnosť | min. 195 kg
3. | Osobitné požiadavky na plnenie |  | áno/nie
Vrátane zaškolenia max. 3 osôb v rozsahu max. 1 hodiny
Vrátane uvedenia stroja do prevádzky
Vrátane poskytnutia predĺženej záruky na 48 mesiacov
Vrátane vykonania záručných opráv a to do 10 dní od doručenia písomnej požiadavky
Vrátane výkonu prvých 4 servisných prehliadok podľa servisného plánu určeného výrobcom tovaru a to do 48 hod. od doručenia písomnej požiadavky
Požaduje sa odovzdanie technickej dokumentácie - manuál na obsluhu stroja v slovenskom alebo českom jazyku
Požaduje sa predložiť vyhlásenie o zhode a CE certifikát dodať pri odovzdaní stroja
Požaduje sa odskúšanie funkčnosti a prevádzkyschopnosti dodaného príslušenstva.
Zmluvná cena je stanovená ako pevná a zahŕňa kúpnu cenu stroja, dopravenie stroja do miesta dodania, vrátane nákladov na dopravu, inštaláciu, zaškolenia, odskúšania stroja a poskytnutia servisných hodín
Schválenie na pozemné komunikácie