## Hárok1
Vybrané druhy izolačných prác:
max. teplota °C | druh izolácie | Doporučený použitý materiál: | Cena (v €/m2 bez DPH) | Cena (v €/m2 bez DPH) | Cena (v €/m2 bez DPH)
|  |  | Materiál | Práca | Spolu
560 | DN 250 potrubie | 8 cm keramická izolácia 128kg/m3, 8+8 cm rohož R-PPD 80kg/m3 + pozink. plech |  |  | 0
560 | DN 250 ohyb | 8 cm keramická izolácia 128kg/m3, 8+8 cm rohož R-PPD 80kg/m3 + pozink. plech |  |  | 0
560 | DN 250 sním. izol. armatúry | 8 cm keramická izolácia 128kg/m3, 8+8 cm rohož R-PPD 80kg/m3 + pozink. plech |  |  | 0
300 | DN 500 potrubie | 2,5 cm keramická izolácia 128kg/m3, 8 cm rohož R-PPD 80kg/m3 + pozink. plech |  |  | 0
300 | DN 500 ohyb | 2,5 cm keramická izolácia 128kg/m3, 8 cm rohož R-PPD 80kg/m3 + pozink. plech |  |  | 0
300 | DN 500 sním. izol. armatúry | 2,5 cm keramická izolácia 128kg/m3, 8 cm rohož R-PPD 80kg/m3 + pozink. plech |  |  | 0
300 | DN 200 potrubie | 10 cm rohož R-PPD 80kg/m3 + pozink. plech |  |  | 0
300 | DN 200 ohyby | 10 cm rohož R-PPD 80kg/m3 + pozink. plech |  |  | 0
300 | DN 200 sním. izol. armatúry | 10 cm rohož R-PPD 80kg/m3 + pozink. plech |  |  | 0
300 | DN 50 potrubie | 8 cm rohož R-PPD 80kg/m3 + Al. fólia a pozink. pletivo |  |  | 0
300 | DN 50 sním. izol. armatúry | 8 cm rohož R-PPD 80kg/m3 + Al. fólia a pozink. pletivo |  |  | 0
200 | DN 200 potrubie | 6 cm rohož R-PPD 80kg/m3 + pozink. plech |  |  | 0
200 | DN 200 ohyby | 6 cm rohož R-PPD 80kg/m3 + pozink. plech |  |  | 0
200 | DN 200 sním. izol. armatúry | 6 cm rohož R-PPD 80kg/m3 + pozink. plech |  |  | 0
200 | DN 200 potrubie | 6 cm LSP/ALu 65kg/m3 + pozink. plech |  |  | 0
200 | DN 200 ohyby | 6 cm LSP/ALu 65kg/m3 + pozink. plech |  |  | 0
150 | DN 500 potrubie | 8+8 cm rohož R-PPD 80kg/m3 + pozink. plech |  |  | 0
150 | DN 500 ohyb | 8+8 cm rohož R-PPD 80kg/m3 + pozink. plech |  |  | 0
150 | DN 500 sním. izol. armatúry | 8 cm rohož R-PPD 80kg/m3 + pozink. plech |  |  | 0
150 | rovná plocha | 8 cm doska nobasil 90kg/m3 + pozink. plech |  |  | 0
150 | tvarová plocha | 8 cm doska nobasil 90kg/m3 + pozink. plech |  |  | 0
| povrch. úprava | pozinkovaný plech /m2 |  |  | 0
| povrch. úprava | AL. fólia a pozinkované pletivo /m2 |  |  | 0
| povrch. úprava | Plast PE-HD |  |  | 0
Cena (v € bez DPH)
Hodinová zúčtovacia sadzba (HZS) |  | Oprava a údržba izolácií - hodinová zúčtovacia sadzba