## Hárok1
Referenčný typ | Popis | MJ | Množstvo celkom | Jednotková cena | Cana spolu
| Materiál |  |  |  | 0
Kamery, aktívne prvky, nahrávacie zariadenie
IPC-HDBW5441E-ZE-HDMI-27135 | 4 Mpx dome Starlight IP kamera, exteriérová, Day/Night, IR LED s dosvitom 40 m, 1/2.9" 4 Megapixel progressive scan CMOS, rozlíšenie 2688 x 1520 px @ 25/30 fps, citlivosť 0,002 lx / F1.6 (Color 30 IRE), motor zoom objektív 2,7–13,5 mm, uhol záberu H: 104°-29°, V: 54°-16°, D: 121°-34°; BLC, HLC, AWB, AGC, WDR 120 dB, 3DNR, SSA, LDC, Defog; Inteligentné funkcie: IVS, Perimeter protection, SMD, Smart Object Detection, Face Detection, People Counting, Heat Map, Video Metadata; kompresie H.265+ / H.265 / H.264+ / H.264 / H.264H / H.264B / MJPEG, podpora Smart a AI codekov; ONVIF kompatibilné; HDMI output: HDMI female 1.4a, type A, rozlíšenie: 2560 x 1440 @ 25/30 fps, 1920 x 1080 @ 25/30/50/60 fps, 1280 x 720 @ 25/30/50/60 fps; Alarm I/O 2/1, Audio I/O 1/1, slot na MicroSD kartu max. 512 GB, napájanie 12 V DC / PoE (802.3af) / ePoE, spotreba max. 8,8 W, | ks | 24
NVR5832-EI2 ( zmenený typ) | IP NVR 32-kanálov, OS Linux, podporované formáty Smart H.265+ / Smart H264+ / H.264 / H.265; záznam max. do 448 Mbps (Pri AI max 200 Mbps), maximálne rozlíšenie 32 Mpx na kameru; Inteligentné funkcie na NVR: Acu Pick by NVR max. 4 kanály, AcuPick NVR + AcuPick kamera max. 32 kanálov, Perimeter Protection max. 8 kanálov, Face Detection max. 4 kanály, Face Recognition max. 24 kanálov (FD kamera + FR NVR), max. 4 kanály (FR+ FD na NVR), SMD Plus max. 16 kanálov, Video Metadata max. 4 kanály; podpora video analytických funkcií z kamier: Face detection, Face recognition, Video metadata, Perimeter protection; SMD, Stereo analysis, Crowd distribution, People counting, ANPR, Vehicle density, Heat map, PPE detection, Smart object detection, Smart sound detection, AcuPick; 2x RJ-45 port (10/100/1000 Mbps), 2x HDMI (max. 7680 x 4320), 2x VGA, 1x RS-485, 1x RS-232, eSATA, 4x USB (z toho 2x USB 3.0) , Audio RCA I/O 1/2, Alarm I/O 16/8 (1x 12V 1A output), 8x SATA max. 20 TB, RAID 0/1/5/6/10; 440 × 458,4 × 94,9 mm, hmotnosť 6,27 kg (bez HDD), napájanie 100-240 VAC 50/60, pracovná teplota od -10 °C do +55 °C. | ks | 1
Seagate HDD6000S 24/7 sata disk | Rýchly modernizovaný a vysoko spoľahlivý pevný disk z našej ponuky HDD so zníženou spotrebou, vhodný pre prevádzku 24x7 a kapacitou 6 TB. Tento HDD podporuje technológiu Surveillance Digital Video Recorder (SDVR) a Network Digital Recorder (NVR), a tak je disk predurčený na použitie v špičkových kamerových systémoch s veľmi rýchlym sieťovým prístupom. | ks | 4
LR2218-16ET-240-V2 | Dahua switch s podporou ePoE, Porty 1–16: 10/100 Mbps, Porty 17–18: 10/100/1000 Mbps, Porty 19–20: SFP 1000 Mbps (combo), podpora ePoE pre porty 1–8, porty 1 a 2 max. 60 W, porty 3–16 max. 30 W, manažovateľný, standardy IEEE802.3af, IEEE802.3at, Hi-PoE, celkovo na všetky porty max. 240 W, PoE Watchdog, ochrana proti prepätiu až 4 kV, možnosť osadenia do racku, pracovná teplota od -10 °C do +55 °C, rozmery 440 × 300 × 44 mm | ks | 1
Cisco Catalyst 9200L-48P-4X | Cisco Catalyst 9200L-48P-4X – 48-portový gigabitový access switch s PoE+ a 4× 10G SFP+ uplinkami. Zariadenie je určené pre spoľahlivý prístupový layer v enterprise sieťach, poskytuje plnú podporu PoE+ pre IP zariadenia (AP, kamery, telefóny) a vysokokapacitné 10G uplinky pre pripojenie k distribučnej vrstve. Switch ponúka hardvérovú bezpečnosť, jednoduchú správu (CLI, Web, Cisco DNA Center) a podporu moderných sieťových funkcií pre segmentáciu, monitoring a škálovanie siete. | ks | 1
Cisco GLC-LH-SMD 1000Base-SX | SFP 1gbit modul single mode - 1000BASE-LX/LH, SMF, 1310 nm, LC duplex - Cisco compatible | ks | 2
Cisco GLC‑SX‑MMD 1000Base‑SX | SFP 1gbit multi mode -1000BASE-SX, MMF, 850 nm, LC duplex - Cisco compatible | ks | 4
Cisco SFP-10G-SR | 10GBASE-SR, MMF, 850 nm, LC duplex | ks | 2
Licencia DSS | DSS Express V8.7.0 | lic | 32
trasy
Prepojovacie boxy
PFA138 | Prepojovací box, hliníkový, pre kamery Dahua | ks | 24
PFB211W ( doplenený tovar musí sa použiť) | Hliníkový držiak na stenu s límcom pre kamerové rady HAC-HDW12xx, HAC-HDW14xx, HAC-HDW15xx, HAC-HDW25xx | ks | 24
Prechodka do boxu HT 3/4'' | Priechodka; NPT3/4"; IP68; polyamid; tmavosivá; (D16) | ks | 24
T160 | Krabica rozbočovacia 2007093 T160 190x150x77mm bez vývodiek sivá | ks | 10
EKR000000539 | K00 - Krabica rozbočovacia 686.211 460x380x130mm bez vývodiek |  | 1
| Vývodka 805.5425.0 M25x1,5 bez matice PA svetlosivá (D16) | ks | 24
| Vývodka 805.5440.0 M40x1,5 bez matice PA svetlosivá (D32) | ks | 20
Kabeláž
KE400U23LSOH-B2ca | Keline kábel Cat 6, UTP, LSOH, B2ca - s1a, d1, a1 | m | 1800
HFXP D16 | Rúrka ohybná HFXP16 11301 16mm 320N bezhal. čierna + klipy na konštrukciu (napr. natlkacie nosnikove svorky SCCT) | m | 500
HFXP D32 | Rúrka ohybná HFXP32 11301 16mm 320N bezhal. čierna + klipy na konštrukciu (napr. natlkacie nosnikove svorky SCCT) | m | 550
PDM 200000 | Podružný inštalačný materiál | set | 1
Montáže / konfigurácie
Demontáž / montáž kamery
| Montáž statickej kamery na oceľový nosník vrátane pridruženej kabeláže | ks | 24
| montáž malej rozbočovacej krabice | ks | 10
| Montáž veľkej rozbočovacej krabice | ks | 1
| Značenie zásuvka/patch-panel | set | 24
| Konfigurácia sieťového prepínača v KS | ks | 2
| Konfigurácia nahrávacieho zariadenia, integrácia do exist. Systému | ks | 1
| Pripojenie kamier do systému UTO | ks | 24
| presun exist. Kamery kamery vo vyske 8m na stlpe na opacnu stranu | set | 1
práce káblové trasy
| Montáž kálovej trasy | m | 1050
| Utestnovanie protipožiarnych prestupov | set | 1
Zaškolenie
| Zaškolenie obsluhy | set | 1
Ostatné
| Podružné práce bližšie neurčené | kpl | 1
| Východisková revízna správa | ks | 1
| Vystavenie revíznej správy | ks | 1
| Projektové práce - (stavebné objekty vrátane ich technického vybavenia). náklady na dokumentáciu skutočného zhotovenia stavby | kpl | 1
| Projektové práce - náklady na inžinierskou technickú pomoc bez rozlíšenia | kpl | 1
| Inžinierska činnosť - dozory autorský dozor projektanta | kpl | 1
| Náhradné diely | set | 1
| Dopravné a režijne náklady | km | 500
Sumár
Materiál
Montáže
Celkom (bez DPH)